## 设备清单
| 设备编号 | 内部编号 | 设备名称 | 出厂编号 | Equipment | 制造厂商 | 型号 | 设备尺寸 | 主要参数 | 能耗 | 投入使用时间 | 到货日期 | 放置地点 | 负责人 | 授权设备分类 | 校准机构 | 校准 地点 | 校准有效期 | 上次校准有效期 | 校准时间 | 计划校准时间 | 期间核查 | 溯源计划 | 校准计划 | 校准状态 | 备注
SHAED-A | SHAED-A050 | TTE20192958 | 电子万能试验机 | 17011203 | Universal material testing machine | 美特斯工业系统（中国）有限公司 | E43.104 | NA | 10kg/100kg/500kg (0.001~500)mm/min | NA | 2020-03-01 | 2019 | 联东 | 王林华 | A | CTI | 现场 | 一年 | 2025-12-02 | 2025-12-01 | 2026-11-30 | NA | ASY-01
SHAED-A | SHAED-A051 | TTE202608429 | 电子万能试验机 | LE2604051 | Universal material testing machine | 力试 | LD24.204 |  | 100/1000/20000N (0.001~500)mm/min |  |  | 2026 | 联东 | 王林华 | A | CTI | 现场 |  |  | 2026-07-17 | 2027-07-16 | NA | ASY-02
SHAED-C | SHAED-C001 | TTE20192945 | 温湿度环境箱 | 54260024360080 | Temperature and humidity chamber | 伟思富奇（太仓） | C7-600E series | W790 x D750 x H950mm=600L | 温度：-70~+150 °C；湿度：15% ~98 % RH（+ 10 ~ + 95 °C） 升降温速率：±2℃/min 耐功耗：2kw | 21A，10.1KW | 2019-11-05 | 2019 | 联东 | 徐东敏 | A | CTI | 现场 | 一年 | 2025-10-13 | 2025-10-09 | 2026-10-08 | 2026-04-10 | CSY-01
SHAED-C | SHAED-C002 | TTE20192946 | 温湿度环境箱 | 54260024360060 | Temperature and humidity chamber | 伟思富奇（太仓） | C7-600E series | W790 x D750 x H950mm=600L | 温度：-70~+150 °C；湿度：15% ~98 % RH（+ 10 ~ + 95 °C） 升降温速率：±2℃/min 耐功耗：2kw | 21A，10.1KW | 2019-11-05 | 2019 | 联东 | 徐东敏 | A | CTI | 现场 | 一年 | 2025-10-13 | 2025-10-09 | 2026-10-08 | 2026-04-10 | CSY-01
SHAED-C | SHAED-C003 | TTE20192947 | 温湿度环境箱 | 54260024360090 | Temperature and humidity chamber | 伟思富奇（太仓） | C7-600E series | W790 x D750 x H950mm=600L | 温度：-70~+150 °C；湿度：15% ~98 % RH（+ 10 ~ + 95 °C） 升降温速率：±2℃/min 耐功耗：2kw | 21A，10.1KW | 2019-11-05 | 2019 |  | 徐东敏 | A | CTI | 现场 | 一年 | 2025-10-13 | 2025-10-09 | 2026-10-08 | 2026-04-10 | CSY-01
SHAED-C | SHAED-C004 | TTE20192948 | 温湿度环境箱 | 54260024360070 | Temperature and humidity chamber | 伟思富奇（太仓） | C7-600E series | W790 x D750 x H950mm=600L | 温度：-70~+150 °C；湿度：15% ~98 % RH（+ 10 ~ + 95 °C） 升降温速率：±2℃/min 耐功耗：2kw | 21A，10.1KW | 2019-11-05 | 2019 |  | 徐东敏 | A | CTI | 现场 | 一年 | 2025-10-13 | 2025-10-09 | 2026-10-08 | 2026-04-10 | CSY-01
SHAED-C | SHAED-C005 | TTE20192954 | 温湿度环境箱-Pro | 54260024360050 | Temperature and humidity chamber (pro) | 伟思富奇（太仓） | C7-1000E series pro | W1090 x D900 x H950mm=1000L | 温度：-70~+180 °C；湿度：15% ~98 % RH（+ 10 ~ + 95 °C） 升降温速率：±2℃/min Pro 耐功耗：2kw | 25A，14KW | 2019-12-16 | 2019 |  |  | A | CTI | 现场 | 一年 | 2025-10-13 | 2025-10-09 | 2026-10-08 | 2026-04-10 | CSY-02
SHAED-C | SHAED-C006 | TTE20201826 | 环境箱-匹配振动台 | 191379 | Temperature chamber (for vibration equipment) | 重庆阿泰可 | CH1500TCH（水平） | W1200 x D1100 x H1160mm=1531L | 与SHAED-V001匹配 温度：-70~+150 °C 温度偏差：≤±2℃ 温度波动度：≤±0.5℃ 温度均匀度：≤±2℃ 温度变化速率：≥2℃/min | 40A，22KW | 2019-12-26 | 2019 |  | 张杰 | A | CTI | 现场 | 一年 | 2025-09-22 | 2025-09-18 | 2026-09-17 | 2026-03-20 | CSY-03
SHAED-C | SHAED-C007 | TTE20193199 | 环境箱-匹配振动台 | 19178018 | Temperature chamber (for vibration equipment) | 广州五所环境仪器有限公司 | CT2970A2 （水平） | W1500 x D1500 x H1300mm=2925L | 与SHAED-V004匹配 温度：-70~+150 °C 温度偏差：优于±1.5℃（≤150℃）；≤±2℃（150~180℃） 温度波动度：≤0.5℃ 温度均匀度：≤2℃ 温度变化速率：≥2℃/min | Max 70A, 38KW | 2019-12-25 | 2019 |  | 张杰 | A | CTI | 现场 | 一年 | 2025-09-22 | 2025-09-18 | 2026-09-17 | 2026-03-20 | CSY-03
SHAED-C | SHAED-C008 | TTE20193200 | 环境箱-匹配振动台 | 19178017 | Temperature chamber (for vibration equipment) | 广州五所环境仪器有限公司 | CT2970A2 （垂直） | W1500 x D1500 x H1300mm=2925L | 与SHAED-V005匹配 温度：-70~+150 °C 温度偏差：优于±1.5℃（≤150℃）；≤±2℃（150~180℃） 温度波动度：≤0.5℃ 温度均匀度：≤2℃ 温度变化速率：≥2℃/min | Max 70A, 38KW | 2019-12-25 | 2019 |  | 张杰 | A | CTI | 现场 | 一年 | 2025-09-22 | 2025-09-18 | 2026-09-17 | 2026-03-20 | CSY-03
SHAED-C | SHAED-C009 | TTE20193201 | 环境箱-匹配振动台 | 19178019 | Temperature chamber (for vibration equipment) | 广州五所环境仪器有限公司 | CT2970A2 （垂直+水平） | W1500 x D1500 x H1300mm=2925L | 与SHAED-V006匹配 温度：-70~+150 °C 温度偏差：优于±1.5℃（≤150℃）；≤±2℃（150~180℃） 温度波动度：≤0.5℃ 温度均匀度：≤2℃ 温度变化速率：≥2℃/min | Max 70A, 38KW | 2019-12-25 | 2019 |  | 张杰 | A | CTI | 现场 | 一年 | 2025-09-22 | 2025-09-19 | 2026-09-18 | 2026-03-21 | CSY-03
SHAED-C | SHAED-C010 | TTE20200975 | 温湿度环境箱 | 54260027280020 | Temperature and humidity chamber | 伟思富奇（太仓） | C7-600E series | W790 x D750 x H950mm=600L | 温度：-70~+150 °C；湿度：15% ~98 % RH（+ 10 ~ + 95 °C） 升降温速率：±2℃/min 耐功耗：2kw | 21A，10.1KW | 2020-07-07 | 2020 |  | 徐东敏 | A | CTI | 现场 | 一年 | 2026-02-23 | 2026-02-12 | 2027-02-11 | 2026-08-14 | CSY-01
SHAED-C | SHAED-C011 | TTE20200974 | 温湿度环境箱 | 54260027280010 | Temperature and humidity chamber | 伟思富奇（太仓） | C7-600E series | W790 x D750 x H950mm=600L | 温度：-70~+150 °C；湿度：15% ~98 % RH（+ 10 ~ + 95 °C） 升降温速率：±2℃/min 耐功耗：2kw | 21A，10.1KW | 2020-07-30 | 2020 |  | 徐东敏 | A | CTI | 现场 | 一年 | 2026-04-14 | 2026-04-13 | 2027-04-12 | 2026-10-13 | CSY-01
SHAED-C | SHAED-C012 | TTE20192957 | 温湿度环境箱 | 54260027280040 | Temperature and humidity chamber | 伟思富奇（太仓） | C7-1000E series | W1090 x D900 x H950mm=1000L | 温度：-70~+150 °C；湿度：15% ~98 % RH（+ 10 ~ + 95 °C） 升降温速率：±2℃/min 耐功耗：2kw | 25A，14KW | 2020-06-08 | 2020 |  |  | A | CTI | 现场 | 一年 | 2026-04-14 | 2026-04-13 | 2027-04-12 | 2026-10-13 | CSY-01
SHAED-C | SHAED-C013 | TTE20200976 | 温湿度环境箱 | 54260027280030 | Temperature and humidity chamber | 伟思富奇（太仓） | C7-1000E series | W1090 x D900 x H950mm=1000L | 温度：-70~+150 °C；湿度：15% ~98 % RH（+ 10 ~ + 95 °C） 升降温速率：±2℃/min 耐功耗：2kw | 25A，14KW | 2020-06-08 | 2020 |  |  | A | CTI | 现场 | 一年 | 2026-04-14 | 2026-04-13 | 2027-04-12 | 2026-10-13 | CSY-01
SHAED-C | SHAED-C014 | TTE20200977 | 温湿度环境箱 | 54260027280050 | Temperature and humidity chamber | 伟思富奇（太仓） | C7-1000E series | W1090 x D900 x H950mm=1000L | 温度：-70~+150 °C；湿度：15% ~98 % RH（+ 10 ~ + 95 °C） 升降温速率：±2℃/min 耐功耗：2kw | 25A，14KW | 2020-06-08 | 2020 |  |  | A | CTI | 现场 | 一年 | 2026-02-23 | 2026-02-12 | 2027-02-11 | 2026-08-14 | CSY-01
SHAED-C | SHAED-C015 | TTE20192943 | 温湿度环境箱 | 54260024360120 | Temperature and humidity chamber | 伟思富奇（太仓） | C7-1000E series | W1090 x D900 x H950mm=1000L | 温度：-70~+150 °C；湿度：15% ~98 % RH（+ 10 ~ + 95 °C） 升降温速率：±2℃/min 耐功耗：2kw | 25A，14KW | 2020-06-08 | 2020 |  |  | A | CTI | 现场 | 一年 | 2026-04-14 | 2026-04-03 | 2027-04-02 | 2026-10-03 | CSY-01
SHAED-C | SHAED-C016 | TTE20200978 | 温湿度环境箱 | 54260024360150 | Temperature and humidity chamber | 伟思富奇（太仓） | C7-1000E series | W1090 x D900 x H950mm=1000L | 温度：-70~+150 °C；湿度：15% ~98 % RH（+ 10 ~ + 95 °C） 升降温速率：±2℃/min 耐功耗：2kw | 25A，14KW | 2020-06-17 | 2020 |  | 王林华 | A | CTI | 现场 | 一年 | 2026-04-14 | 2026-04-03 | 2027-04-02 | 2026-10-03 | CSY-01
SHAED-C | SHAED-C017 | TTE20192955 | 温湿度环境箱 | 54260024360100 | Temperature and humidity chamber | 伟思富奇（太仓） | C7-1000E series | W1090 x D900 x H950mm=1000L | 温度：-70~+150 °C；湿度：15% ~98 % RH（+ 10 ~ + 95 °C） 升降温速率：±2℃/min 耐功耗：2kw | 25A，14KW | 2020-06-03 | 2020 |  | 王林华 | A | CTI | 现场 | 一年 | 2026-04-14 | 2026-04-13 | 2027-04-12 | 2026-10-13 | CSY-01
SHAED-C | SHAED-C018 | TTE20192956 | 温湿度环境箱 | 54260024360110 | Temperature and humidity chamber | 伟思富奇（太仓） | C7-1000E series | W1090 x D900 x H950mm=1000L | 温度：-70~+150 °C；湿度：15% ~98 % RH（+ 10 ~ + 95 °C） 升降温速率：±2℃/min 耐功耗：2kw | 25A，14KW | 2020-06-08 | 2020 |  | 王林华 | A | CTI | 现场 | 一年 | 2026-02-23 | 2026-02-12 | 2027-02-11 | 2026-08-14 | CSY-01
SHAED-C | SHAED-C019 | TTE20192949 | 温湿度环境箱 | 54260024360130 | Temperature and humidity chamber | 伟思富奇（太仓） | C7-1500E series | W1090 x D1430 x H950mm=1500L | 温度：-70~+150 °C；湿度：15% ~98 % RH（+ 10 ~ + 95 °C） 升降温速率：±2℃/min 耐功耗：2kw | 29A，15.6KW | 2020-06-08 | 2020 |  | 王林华 | A | CTI | 现场 | 一年 | 2026-05-06 | 2026-05-06 | 2027-05-05 | 2026-11-05 | CSY-01
SHAED-C | SHAED-C020 | TTE20192944 | 温湿度环境箱-Pro | 54260024360140 | Temperature and humidity chamber (pro) | 伟思富奇（太仓） | C7-1500E series pro | W1090 x D1430 x H950mm=1500L | 温度：-70~+180 °C；湿度：15% ~98 % RH（+ 10 ~ + 95 °C）; Pro VW 80000-K15 设备下层有水槽，可蒸汽加热 耐功耗：2kw | 29A，15.6KW | 2019-11-05 | 2019 |  | 王林华 | A | CTI | 现场 | 一年 | 2025-10-13 | 2025-10-10 | 2026-10-09 | 2026-04-11 | CSY-02
SHAED-C | SHAED-C021 | TTE20193354 | 温湿度环境箱 | 19110202 | Temperature and humidity chamber | 帕捷Partner | PHV1720-DU-0404 | W2000 x D1000 x H1000mm=2000L | 温度范围：-70~+150℃ 温度均匀度：≤2℃ 温度偏差：≤±2℃ 温度波动度：≤1℃ 湿度范围：20~98%R.H 湿度偏差：-3%~+2%RH（>75%RH),±5%RH（≤75%RH) 升温速率：全程平均2℃/min（50kg铝锭，-40~120℃，出风口检测） 降温速率：全程平均2℃/min（50kg铝锭，+120~-40℃，出风口检测） | 38A，18KW | 2020-06-15 | 2020 |  |  | A | CTI | 现场 | 一年 | 2026-04-14 | 2026-04-03 | 2027-04-02 | 2026-10-03 | CSY-05
SHAED-C | SHAED-C022 | TTE20202358 | 温湿度环境箱-Pro | 54260028530020 | Temperature and humidity chamber (pro) | 伟思富奇（太仓） | C7-1500E series pro | W1090 x D1430 x H950mm=1500L | 温度：-70~+180 °C；湿度：15% ~98 % RH（+ 10 ~ + 95 °C） 升降温速率：±2℃/min Pro 耐功耗：2kw | 29A，15.6KW | 2020-10-20 | 2020 |  | 王林华 | A | CTI | 现场 | 一年 | 2026-08-10 | 2026-08-07 | 2027-08-06 | 2027-02-06 | CSY-02
SHAED-C | SHAED-C023 | TTE20202357 | 温湿度环境箱 | 54260028530010 | Temperature and humidity chamber | 伟思富奇（太仓） | C7-1500E series | W1090 x D1430 x H950mm=1500L | 温度：-70~+150 °C；湿度：15% ~98 % RH（+ 10 ~ + 95 °C） 升降温速率：±2℃/min 耐功耗：2kw | 29A，15.6KW | 2020-10-20 | 2020 |  | 王林华 | A | CTI | 现场 | 一年 | 2026-08-10 | 2026-08-07 | 2027-08-06 | 2027-02-06 | CSY-01
SHAED-C | SHAED-C024 | TTF20200842 | 高低温试验箱 | GDW200531014 | Temperature and humidity chamber | 上海苏盈 | GDJ-1600C | W1090 x D1430 x H950mm=1500L | 温度：-70~+150 °C 升降温速率：±2℃/min | 15KW | 2020-07-28 | 2020 | 恒西路 | 韩琦浩 | A | CTI | 现场 | 一年 | 2026-08-10 | 2026-08-10 | 2027-08-09 | 2027-02-09 | CSY-07
SHAED-C | SHAED-C025 | TTE20202878 | 环境箱-匹配振动台 | 201260 | Temperature chamber (for vibration equipment) | 重庆阿泰可 | CH1500TCVT（垂直） | W1200 x D1100 x H1160mm=1531L | 与SHAED-V0026匹配 温度：-70~+150 °C 温度偏差：≤±2℃ 温度波动度：≤±0.5℃ 温度均匀度：≤±2℃ 温度变化速率：≥2℃/min | 40A，22KW | 2020-12-01 | 2020 |  | 张杰 | A | CTI | 现场 | 一年 | 2026-08-10 | 2026-08-07 | 2027-08-06 | 2027-02-06 | CSY-03
SHAED-C | SHAED-C026 | TTE20210727 | 快速温度变化试验箱-匹配振动台 | 201398 | Rapid temperature change with humidity chamber (for vibration equipment) | 重庆阿泰可 | CH700CVTH-10ESS（垂直+水平） | W800 x D900 x H900mm=650L | 与SHAED-V0036匹配 温度：-70~+200 °C 温度偏差：≤±2℃ 温度波动度：≤±0.5℃ 温度均匀度：≤±2℃ 温度变化速率：10℃/min | 88A，55KW | 2021-04-28 | 2021 |  | 张杰 | A | CTI | 现场 | 一年 | 2025-11-18 | 2025-11-17 | 2026-11-16 | 2026-05-19 | CSY-04
SHAED-C | SHAED-C027 | TTE20210968 | 温湿度环境箱 | 54260030750030 | Temperature and humidity chamber | 伟思富奇（太仓） | C4-340E series | W580 x D760 x H750mm=340L | 温度：-40~+150 °C；湿度：15% ~98 % RH（+ 10 ~ + 95 °C） 升降温速率：±2℃/min 耐功耗：2kw | 15.3A，6.5KW | 2021-06-03 | 2021 |  |  | A | CTI | 现场 | 一年 | 2026-02-23 | 2026-02-11 | 2027-02-10 | 2026-08-13 | CSY-06
SHAED-C | SHAED-C028 | TTE20210969 | 温湿度环境箱 | 54260030750040 | Temperature and humidity chamber | 伟思富奇（太仓） | C4-340E series | W580 x D760 x H750mm=340L | 温度：-40~+150 °C；湿度：15% ~98 % RH（+ 10 ~ + 95 °C） 升降温速率：±2℃/min 耐功耗：2kw | 15.3A，6.5KW | 2021-06-03 | 2021 |  |  | A | CTI | 现场 | 一年 | 2026-02-23 | 2026-02-11 | 2027-02-10 | 2026-08-13 | CSY-06
SHAED-C | SHAED-C029 | TTE20210970 | 温湿度环境箱 | 54260030750060 | Temperature and humidity chamber | 伟思富奇（太仓） | C4-340E series | W580 x D760 x H750mm=340L | 温度：-40~+150 °C；湿度：15% ~98 % RH（+ 10 ~ + 95 °C） 升降温速率：±2℃/min 耐功耗：2kw | 15.3A，6.5KW | 2021-06-03 | 2021 |  |  | A | CTI | 现场 | 一年 | 2026-02-23 | 2026-02-11 | 2027-02-10 | 2026-08-13 | CSY-06
SHAED-C | SHAED-C030 | TTE20210971 | 温湿度环境箱 | 54260030750050 | Temperature and humidity chamber | 伟思富奇（太仓） | C4-340E series | W580 x D760 x H750mm=340L | 温度：-40~+150 °C；湿度：15% ~98 % RH（+ 10 ~ + 95 °C） 升降温速率：±2℃/min 耐功耗：2kw | 15.3A，6.5KW | 2021-06-03 | 2021 |  |  | A | CTI | 现场 | 一年 | 2026-02-23 | 2026-02-11 | 2027-02-10 | 2026-08-13 | CSY-06
SHAED-C | SHAED-C031 | TTE20212750 | 温湿度环境箱-Pro | 54260032230010 | Temperature and humidity chamber (pro) | 伟思富奇（太仓） | C7-1000E series pro | W1090 x D900 x H950mm=1000L | 温度：-70~+180 °C；湿度：15% ~98 % RH（+ 10 ~ + 95 °C） 升降温速率：±2℃/min Pro 耐功耗：2kw | 25A，14KW | 2021-11-10 | 2021 |  |  | A | CTI | 现场 | 一年 | 2026-08-10 | 2026-08-07 | 2027-08-06 | 2027-02-06 | CSY-02
SHAED-C | SHAED-C032 | TTE20213033 | 温湿度环境箱 | 21092304 | Temperature and humidity chamber | 帕捷Partner | PMH7010-D | W500 x D400 x H600mm=120L | 温度范围：-70~+150℃ 温度均匀度：≤2℃ 温度偏差：≤±2℃ 温度波动度：≤1℃ 湿度范围：20~98%R.H 湿度偏差：-3%~+2%RH（>75%RH),±5%RH（≤75%RH) 升温速率：全程平均2℃/min（50kg铝锭，-40~120℃，出风口检测） 降温速率：全程平均2℃/min（50kg铝锭，+120~-40℃，出风口检测） | 16A，5KW | 2021-11-08 | 2021 |  |  | A | CTI | 现场 | 一年 | 2024-08-27 | 2024/8/22 转非金属材料 | #VALUE! | #VALUE! | CSY-05 | 转非金属材料 | 转非金属材料 | 转非金属材料
SHAED-C | SHAED-C033 | TTE20213034 | 温湿度环境箱 | 21092305 | Temperature and humidity chamber | 帕捷Partner | PMH7010-D | W500 x D400 x H600mm=120L | 温度范围：-70~+150℃ 温度均匀度：≤2℃ 温度偏差：≤±2℃ 温度波动度：≤1℃ 湿度范围：20~98%R.H 湿度偏差：-3%~+2%RH（>75%RH),±5%RH（≤75%RH) 升温速率：全程平均2℃/min（50kg铝锭，-40~120℃，出风口检测） 降温速率：全程平均2℃/min（50kg铝锭，+120~-40℃，出风口检测） | 16A，5KW | 2021-10-22 | 2021 |  |  | A | CTI | 现场 | 一年 | 2024-08-27 | 2024/8/22 转非金属材料 | #VALUE! | #VALUE! | CSY-05 | 转非金属材料 | 转非金属材料 | 转非金属材料
SHAED-C | SHAED-C034 | TTE20222887 | 温湿度环境箱 | 54260035250010 | Temperature and humidity chamber | 伟思富奇（太仓） | C4-340E series | W580 x D760 x H750mm=340L | 温度：-40~+150 °C；湿度：15% ~98 % RH（+ 10 ~ + 95 °C） 升降温速率：±2℃/min 耐功耗：2kw | 15.3A，6.5KW | 2022-06-30 | 2022 |  |  | A | CTI | 现场 | 一年 | 2026-05-22 | 2026-05-06 | 2027-05-05 | 2026-11-05 | CSY-06
SHAED-C | SHAED-C035 | TTE20222888 | 温湿度环境箱 | 54260035250020 | Temperature and humidity chamber | 伟思富奇（太仓） | C4-340E series | W580 x D760 x H750mm=340L | 温度：-40~+150 °C；湿度：15% ~98 % RH（+ 10 ~ + 95 °C） 升降温速率：±2℃/min 耐功耗：2kw | 15.3A，6.5KW | 2022-07-07 | 2022 |  |  | A | CTI | 现场 | 一年 | 2026-06-10 | 2026-06-09 | 2027-06-08 | 2026-12-09 | CSY-06
SHAED-C | SHAED-C036 | TTE20222889 | 温湿度环境箱 | 54260035250030 | Temperature and humidity chamber | 伟思富奇（太仓） | C4-340E series | W580 x D760 x H750mm=340L | 温度：-40~+150 °C；湿度：15% ~98 % RH（+ 10 ~ + 95 °C） 升降温速率：±2℃/min 耐功耗：2kw | 15.3A，6.5KW | 2022-07-07 | 2022 |  |  | A | CTI | 现场 | 一年 | 2026-06-10 | 2026-06-09 | 2027-06-08 | 2026-12-09 | CSY-06
SHAED-C | SHAED-C037 | TTE20222890 | 温湿度环境箱 | 54260035250040 | Temperature and humidity chamber | 伟思富奇（太仓） | C4-340E series | W580 x D760 x H750mm=340L | 温度：-40~+150 °C；湿度：15% ~98 % RH（+ 10 ~ + 95 °C） 升降温速率：±2℃/min 耐功耗：2kw | 15.3A，6.5KW | 2022-07-11 | 2022 |  |  | A | CTI | 现场 | 一年 | 2026-06-10 | 2026-06-09 | 2027-06-08 | 2026-12-09 | CSY-06
SHAED-C | SHAED-C038 | TTE20222893 | 温湿度环境箱 | 54260035250060 | Temperature and humidity chamber | 伟思富奇（太仓） | C7-1500E series | W1090 x D1430 x H950mm=1500L | 温度：-70~+150 °C；湿度：15% ~98 % RH（+ 10 ~ + 95 °C） 升降温速率：±2℃/min 耐功耗：2kw | 29A，15.6KW | 2022-06-30 | 2022 |  | 王林华 | A | CTI | 现场 | 一年 | 2026-05-22 | 2026-05-06 | 2027-05-05 | 2026-11-05 | CSY-01
SHAED-C | SHAED-C039 | TTE20224429 | 温湿度环境箱 | 22052801 | Temperature and humidity chamber | 帕捷Partner | PTV1715A-DU | W1000 x D1000 x H1500mm=1500L | 温度：-70~+150 °C 升降温速率：±2℃/min | 29A，14KW | 2022-06-30 | 2022 |  |  | A | CTI | 现场 | 一年 | 2026-05-22 | 2026-05-06 | 2027-05-05 | 2026-11-05 | CSY-07
SHAED-C | SHAED-C040 | TTE20224430 | 温湿度环境箱 | 22052802 | Temperature and humidity chamber | 帕捷Partner | PTV1715A-DU | W1000 x D1000 x H1500mm=1500L | 温度：-70~+150 °C 升降温速率：±2℃/min | 29A，14KW | 2022-06-30 | 2022 |  |  | A | CTI | 现场 | 一年 | 2026-05-22 | 2026-05-26 | 2027-05-25 | 2026-11-25 | CSY-07
SHAED-C | SHAED-C041 | TTE20222891 | 温湿度环境箱-pro | 54260035250070 | Temperature and humidity chamber (pro) | 伟思富奇（太仓） | C7-1000E series pro | W1090 x D900 x H950mm=1000L | 温度：-70~+180 °C；湿度：15% ~98 % RH（+ 10 ~ + 95 °C）; Pro VW 80000-K15 设备下层有水槽，可蒸汽加热 耐功耗：2kw | 25A，14KW | 2022-07-11 | 2022 |  |  | A | CTI | 现场 | 一年 | 2026-06-10 | 2026-06-09 | 2027-06-08 | 2026-12-09 | CSY-02
SHAED-C | SHAED-C042 | TTE20222892 | 温湿度环境箱 | 54260035250050 | Temperature and humidity chamber | 伟思富奇（太仓） | C7-1000E series | W1090 x D900 x H950mm=1000L | 温度：-70~+150 °C；湿度：15% ~98 % RH（+ 10 ~ + 95 °C） 升降温速率：±2℃/min 耐功耗：2kw | 25A，14KW | 2022-07-11 | 2022 |  |  | A | CTI | 现场 | 一年 | 2026-06-10 | 2026-06-09 | 2027-06-08 | 2026-12-09 | CSY-01
SHAED-C | SHAED-C043 | TTE20221146 | 温湿度环境箱 | 22021201 | Temperature and humidity chamber (for dynamometer) | 帕捷Partner | PTV1510-DU | W1000 x D1000 x H1000mm=1000L | 与SHAED-V041匹配 温度：-70~+150 °C 升降温速率：±2℃/min | 29A，14KW | 2022-07-13 | 2022 | 恒西路 | 石越航 | A | CTI | 现场 | 一年 | 2025-08-18 | 2025-08-11 | 2026-08-10 | 2026-02-10 | CSY-07 | 编号变更 | 编号变更 | 编号变更
SHAED-C | SHAED-C044 | TTE20223738 | 温湿度环境箱-Pro | 54260037680050 | Temperature and humidity chamber (pro) | 伟思富奇（太仓） | C7-1500E series pro | W1090 x D1430 x H950mm=1500L | 温度：-70~+180 °C；湿度：15% ~98 % RH（+ 10 ~ + 95 °C） 升降温速率：±2℃/min Pro 耐功耗：2kw | 29A，15.6KW | 2022-08-15 | 2022 |  |  | A | CTI | 现场 | 一年 | 2026-07-09 | 2026-07-09 | 2027-07-08 | 2027-01-08 | CSY-02
SHAED-C | SHAED-C045 | TTE20223739 | 温湿度环境箱-Pro | 54260037680040 | Temperature and humidity chamber (pro) | 伟思富奇（太仓） | C7-1500E series pro | W1090 x D1430 x H950mm=1500L | 温度：-70~+180 °C；湿度：15% ~98 % RH（+ 10 ~ + 95 °C） 升降温速率：±2℃/min Pro 耐功耗：2kw | 29A，15.6KW | 2022-08-15 | 2022 |  |  | A | CTI | 现场 | 一年 | 2026-07-09 | 2026-07-09 | 2027-07-08 | 2027-01-08 | CSY-02
SHAED-C | SHAED-C046 | TTE20223740 | 温湿度环境箱 | 54260037680030 | Temperature and humidity chamber | 伟思富奇（太仓） | C7-340E series | W580 x D760 x H750mm=340L | 温度：-70~+150 °C；湿度：15% ~98 % RH（+ 10 ~ + 95 °C） 升降温速率：±2℃/min 耐功耗：2kw | 15.3A，6.5KW | 2022-08-15 | 2022 | 联东 |  | A | CTI | 现场 | 一年 | 2026-07-06 | 2026-07-02 | 2027-07-01 | 2027-01-05 | CSY-01
SHAED-C | SHAED-C047 | TTE20223741 | 温湿度环境箱 | 54260037680020 | Temperature and humidity chamber | 伟思富奇（太仓） | C7-340E series | W580 x D760 x H750mm=340L | 温度：-70~+150 °C；湿度：15% ~98 % RH（+ 10 ~ + 95 °C） 升降温速率：±2℃/min 耐功耗：2kw | 15.3A，6.5KW | 2022-08-15 | 2022 | 联东 |  | A | CTI | 现场 | 一年 | 2026-07-06 | 2026-07-02 | 2027-07-01 | 2027-01-05 | CSY-01
SHAED-C | SHAED-C048 | TTE20223742 | 温湿度环境箱 | 54260037680010 | Temperature and humidity chamber | 伟思富奇（太仓） | C7-1000E series | W1090 x D900 x H950mm=1000L | 温度：-70~+150 °C；湿度：15% ~98 % RH（+ 10 ~ + 95 °C） 升降温速率：±2℃/min 耐功耗：2kw | 25A，14KW | 2022-08-15 | 2022 |  |  | A | CTI | 现场 | 一年 | 2026-07-09 | 2026-07-09 | 2027-07-08 | 2027-01-08 | CSY-01
SHAED-C | SHAED-C049 | TTE20224424 | 温湿度环境箱 | 22062501 | Temperature and humidity chamber | 帕捷Partner | PHV1720W-B0505 | W2000 x D1000 x H1000mm=2000L | 温度范围：-70~+150℃ 温度均匀度：≤2℃ 温度偏差：≤±2℃ 温度波动度：≤1℃ 湿度范围：10~98%R.H 湿度偏差：-3%~+2%RH（>75%RH),±5%RH（≤75%RH) 升温速率：全程平均2℃/min（50kg铝锭，-40~120℃，出风口检测） 降温速率：全程平均2℃/min（50kg铝锭，+120~-40℃，出风口检测） | 37A，14KW | 2022-10-19 | 2022 |  | 韩琦浩 | A | CTI | 现场 | 一年 | 2025-10-13 | 2025-10-10 | 2026-10-09 | 2026-04-11 | CSY-05
SHAED-C | SHAED-C050 | TTE20224553 | 温湿度环境箱 | 22103001 | Temperature and humidity chamber | 帕捷Partner | PMH7010-D | W500 x D400 x H600mm=120L | 温度范围：-70~+150℃ 温度均匀度：≤2℃ 温度偏差：≤±2℃ 温度波动度：≤1℃ 湿度范围：20~98%R.H 湿度偏差：-3%~+2%RH（>75%RH),±5%RH（≤75%RH) 升温速率：全程平均2℃/min（50kg铝锭，-40~120℃，出风口检测） 降温速率：全程平均2℃/min（50kg铝锭，+120~-40℃，出风口检测） | 21A，5KW | 2022-10-21 | 2022 | 联东 | 王林华 | A | CTI | 现场 | 一年 | 2025-10-13 | 2025-10-10 | 2026-10-09 | 2026-04-11 | CSY-05
SHAED-C | SHAED-C051 | TTE20224554 | 温湿度环境箱 | 22103002 | Temperature and humidity chamber | 帕捷Partner | PMH7010-D | W500 x D400 x H600mm=120L | 温度范围：-70~+150℃ 温度均匀度：≤2℃ 温度偏差：≤±2℃ 温度波动度：≤1℃ 湿度范围：20~98%R.H 湿度偏差：-3%~+2%RH（>75%RH),±5%RH（≤75%RH) 升温速率：全程平均2℃/min（50kg铝锭，-40~120℃，出风口检测） 降温速率：全程平均2℃/min（50kg铝锭，+120~-40℃，出风口检测） | 21A，5KW | 2022-10-21 | 2022 | 联东 | 王林华 | A | CTI | 现场 | 一年 | 2025-10-13 | 2025-10-10 | 2026-10-09 | 2026-04-11 | CSY-05
SHAED-C | SHAED-C052 | TTE20224555 | 温湿度环境箱 | 22103003 | Temperature and humidity chamber | 帕捷Partner | PMH7010-D | W500 x D400 x H600mm=120L | 温度范围：-70~+150℃ 温度均匀度：≤2℃ 温度偏差：≤±2℃ 温度波动度：≤1℃ 湿度范围：20~98%R.H 湿度偏差：-3%~+2%RH（>75%RH),±5%RH（≤75%RH) 升温速率：全程平均2℃/min（50kg铝锭，-40~120℃，出风口检测） 降温速率：全程平均2℃/min（50kg铝锭，+120~-40℃，出风口检测） | 21A，5KW | 2022-10-21 | 2022 | 联东 | 王林华 | A | CTI | 现场 | 一年 | 2025-10-13 | 2025-10-10 | 2026-10-09 | 2026-04-11 | CSY-05
SHAED-C | SHAED-C053 | TTE20224556 | 温湿度环境箱 | 22103004 | Temperature and humidity chamber | 帕捷Partner | PMH7010-D | W500 x D400 x H600mm=120L | 温度范围：-70~+150℃ 温度均匀度：≤2℃ 温度偏差：≤±2℃ 温度波动度：≤1℃ 湿度范围：20~98%R.H 湿度偏差：-3%~+2%RH（>75%RH),±5%RH（≤75%RH) 升温速率：全程平均2℃/min（50kg铝锭，-40~120℃，出风口检测） 降温速率：全程平均2℃/min（50kg铝锭，+120~-40℃，出风口检测） | 21A，5KW | 2022-10-21 | 2022 | 联东 | 王林华 | A | CTI | 现场 | 一年 | 2025-10-13 | 2025-10-10 | 2026-10-09 | 2026-04-11 | CSY-05
SHAED-C | SHAED-C054 | TTE20224557 | 温湿度环境箱 | 22103005 | Temperature and humidity chamber | 帕捷Partner | PMH7010-D | W500 x D400 x H600mm=120L | 温度范围：-70~+150℃ 温度均匀度：≤2℃ 温度偏差：≤±2℃ 温度波动度：≤1℃ 湿度范围：20~98%R.H 湿度偏差：-3%~+2%RH（>75%RH),±5%RH（≤75%RH) 升温速率：全程平均2℃/min（50kg铝锭，-40~120℃，出风口检测） 降温速率：全程平均2℃/min（50kg铝锭，+120~-40℃，出风口检测） | 21A，5KW | 2022-10-21 | 2022 | 联东 |  | A | CTI | 现场 | 一年 | 2025-10-13 | 2025-10-10 | 2026-10-09 | 2026-04-11 | CSY-05
SHAED-C | SHAED-C055 | TTE20224558 | 温湿度环境箱 | 22103006 | Temperature and humidity chamber | 帕捷Partner | PMH7010-D | W500 x D400 x H600mm=120L | 温度范围：-70~+150℃ 温度均匀度：≤2℃ 温度偏差：≤±2℃ 温度波动度：≤1℃ 湿度范围：20~98%R.H 湿度偏差：-3%~+2%RH（>75%RH),±5%RH（≤75%RH) 升温速率：全程平均2℃/min（50kg铝锭，-40~120℃，出风口检测） 降温速率：全程平均2℃/min（50kg铝锭，+120~-40℃，出风口检测） | 21A，5KW | 2022-10-21 | 2022 | 联东 |  | A | CTI | 现场 | 一年 | 2025-10-13 | 2025-10-10 | 2026-10-09 | 2026-04-11 | CSY-05
SHAED-C | SHAED-C056 | TTE20224559 | 温湿度环境箱 | 22103007 | Temperature and humidity chamber | 帕捷Partner | PMH7010-D | W500 x D400 x H600mm=120L | 温度范围：-70~+150℃ 温度均匀度：≤2℃ 温度偏差：≤±2℃ 温度波动度：≤1℃ 湿度范围：20~98%R.H 湿度偏差：-3%~+2%RH（>75%RH),±5%RH（≤75%RH) 升温速率：全程平均2℃/min（50kg铝锭，-40~120℃，出风口检测） 降温速率：全程平均2℃/min（50kg铝锭，+120~-40℃，出风口检测） | 21A，5KW | 2022-10-21 | 2022 | 联东 |  | A | CTI | 现场 | 一年 | 2025-10-13 | 2025-10-10 | 2026-10-09 | 2026-04-11 | CSY-05
SHAED-C | SHAED-C057 | TTE20224560 | 温湿度环境箱 | 22103008 | Temperature and humidity chamber | 帕捷Partner | PMH7010-D | W500 x D400 x H600mm=120L | 温度范围：-70~+150℃ 温度均匀度：≤2℃ 温度偏差：≤±2℃ 温度波动度：≤1℃ 湿度范围：20~98%R.H 湿度偏差：-3%~+2%RH（>75%RH),±5%RH（≤75%RH) 升温速率：全程平均2℃/min（50kg铝锭，-40~120℃，出风口检测） 降温速率：全程平均2℃/min（50kg铝锭，+120~-40℃，出风口检测） | 21A，5KW | 2022-10-21 | 2022 | 联东 |  | A | CTI | 现场 | 一年 | 2026-10-08 | 2026-07-19 | 2027-07-18 | 2027-01-18 | CSY-05
SHAED-C | SHAED-C058 | TTE20230754 | 温湿度环境箱 | GZ221556 | Temperature and humidity chamber | 重庆阿泰可ATEC | SU1500C | W1000 x D1250 x H1200mm=1500L | 温度：-70~+150 °C；湿度：10% ~98 % RH（+ 10 ~ + 90 °C） 升降温速率：≥2℃/min | 28A，10KW | 2023-02-06 | 2023 |  |  | A | CTI | 现场 | 一年 | 2024-02-01 | 2024/1/23 转重庆汽车 | #VALUE! | #VALUE! | CSY-05 | 转重庆汽车 | 转重庆汽车 | 转重庆汽车
SHAED-C | SHAED-C059 | TTE20230755 | 温湿度环境箱 | GZ221557 | Temperature and humidity chamber | 重庆阿泰可ATEC | SU1500C | W1000 x D1250 x H1200mm=1500L | 温度：-70~+150 °C；湿度：10% ~98 % RH（+ 10 ~ + 90 °C） 升降温速率：≥2℃/min | 28A，10KW | 2023-02-06 | 2023 |  |  | A | CTI | 现场 | 一年 | 2024-02-01 | 2024/1/24 转重庆汽车 | #VALUE! | #VALUE! | CSY-05 | 转重庆汽车 | 转重庆汽车 | 转重庆汽车
SHAED-C | SHAED-C060 | TTE20230756 | 温湿度环境箱 | GZ221558 | Temperature and humidity chamber | 重庆阿泰可ATEC | SU1500C | W1000 x D1250 x H1200mm=1500L | 温度：-70~+150 °C；湿度：10% ~98 % RH（+ 10 ~ + 90 °C） 升降温速率：≥2℃/min | 28A，10KW | 2023-02-06 | 2023 |  |  | A | CTI | 现场 | 一年 | 2024-02-01 | 2024/1/25 转重庆汽车 | #VALUE! | #VALUE! | CSY-05 | 转重庆汽车 | 转重庆汽车 | 转重庆汽车
SHAED-C | SHAED-C061 | TTE20230757 | 温湿度环境箱 | GZ221559 | Temperature and humidity chamber | 重庆阿泰可ATEC | SU1500C | W1000 x D1250 x H1200mm=1500L | 温度：-70~+150 °C；湿度：10% ~98 % RH（+ 10 ~ + 90 °C） 升降温速率：≥2℃/min | 28A，10KW | 2023-02-06 | 2023 |  |  | A | CTI | 现场 | 一年 | 2024-02-01 | 2024/1/26 转重庆汽车 | #VALUE! | #VALUE! | CSY-05 | 转重庆汽车 | 转重庆汽车 | 转重庆汽车
SHAED-C | SHAED-C062 | TTE20231177 | 温湿度环境箱-匹配振动台 | 22-1083 | Temperature and humidity chamber (for vibration Equipment) | 宏瑞达 | HTHV6000-40WL | 6000L | 与SHAED-V065匹配 温度：-40~+150 °C 温度偏差：≤±2℃ 温度波动度：≤±0.5℃ 升温速率：线性 ＞1℃/min（带载200kg铝，-40~120℃） 降温速率：平均＞1℃/min（带载200kg铝，+85~-40℃） 温度均匀度：≤±2℃ 湿度：20% ~98 % RH（+ 20 ~ + 85 °C） | 90A，34KW | 2023-04-01 | 2023 |  | 张杰 | A | CTI | 现场 | 一年 | 2026-02-23 | 2026-02-12 | 2027-02-11 | 2026-08-14 | CSY-08
SHAED-C | SHAED-C063 | TTE20231178 | 温湿度环境箱-匹配振动台 | 22-1082 | Temperature and humidity chamber (for vibration Equipment) | 宏瑞达 | HTHV3500-40WL | 3500L | 与SHAED-V064匹配 温度：-40~+150 °C 温度偏差：≤±2℃ 温度波动度：≤±0.5℃ 升温速率：线性 ＞1℃/min（带载200kg铝，-40~120℃） 降温速率：平均＞1℃/min（带载200kg铝，+85~-40℃） 温度均匀度：≤±2℃ 湿度：20% ~98 % RH（+ 20 ~ + 85 °C） | 60A，24KW | 2023-04-01 | 2023 |  | 张杰 | A | CTI | 现场 | 一年 | 2026-02-23 | 2026-02-12 | 2027-02-11 | 2026-08-14 | CSY-08
SHAED-C | SHAED-C064 | TTE20231179 | 温湿度环境箱-匹配振动台 | 22-1081 | Temperature and humidity chamber (for vibration Equipment) | 宏瑞达 | HTHV3500-40W | 3500L | 与SHAED-V063匹配 温度：-40~+150 °C 温度偏差：≤±2℃ 温度波动度：≤±0.5℃ 升温速率：线性 ＞1℃/min（带载200kg铝，-40~120℃） 降温速率：平均＞1℃/min（带载200kg铝，+85~-40℃） 温度均匀度：≤±2℃ 湿度：20% ~98 % RH（+ 20 ~ + 85 °C） | 60A，24KW | 2023-04-01 | 2023 |  | 张杰 | A | CTI | 现场 | 一年 | 2026-02-23 | 2026-02-12 | 2027-02-11 | 2026-08-14 | CSY-08
SHAED-C | SHAED-C065 | TTE20241306 | 温湿度环境箱 | 54260044130010 | Temperature and humidity chamber | 伟思富奇（太仓） | C/1500/70/3 | 1500L | 温度：-70~+150 °C；湿度：15% ~98 % RH（+ 10 ~ + 95 °C） 升降温速率：±2℃/min 耐功耗：2kw | 25A,14KW | 2024-05-31 | 2024 | 联东 | 石越航 | A | CTI | 现场 | 一年 | 2026-04-26 | 2026-04-14 | 2027-04-13 | 2026-10-14 | CSY-01
SHAED-C | SHAED-C066 | TTE20241307 | 温湿度环境箱 | 54260044130040 | Temperature and humidity chamber | 伟思富奇（太仓） | C/1500/70/3 | 1500L | 温度：-70~+150 °C；湿度：15% ~98 % RH（+ 10 ~ + 95 °C） 升降温速率：±2℃/min 耐功耗：2kw | 25A,14KW | 2024-05-31 | 2024 | 联东 | 石越航 | A | CTI | 现场 | 一年 | 2026-04-26 | 2026-04-14 | 2027-04-13 | 2026-10-14 | CSY-01
SHAED-C | SHAED-C067 | TTE20241308 | 温湿度环境箱 | 54260044130030 | Temperature and humidity chamber | 伟思富奇（太仓） | C/1500/70/3 | 1500L | 温度：-70~+150 °C；湿度：15% ~98 % RH（+ 10 ~ + 95 °C） 升降温速率：±2℃/min 耐功耗：2kw | 25A,14KW | 2024-05-31 | 2024 | 联东 | 石越航 | A | CTI | 现场 | 一年 | 2027-04-13 | 2026-05-06 | 2027-05-05 | 2026-11-05 | CSY-01
SHAED-C | SHAED-C068 | TTE20241309 | 温湿度环境箱 | 54260044130020 | Temperature and humidity chamber | 伟思富奇（太仓） | C/1500/70/3 | 1500L | 温度：-70~+150 °C；湿度：15% ~98 % RH（+ 10 ~ + 95 °C） 升降温速率：±2℃/min 耐功耗：2kw | 25A,14KW | 2024-05-31 | 2024 | 联东 | 石越航 | A | CTI | 现场 | 一年 | 2026-04-27 | 2026-04-14 | 2027-04-13 | 2026-10-14 | CSY-01
SHAED-C | SHAED-C069 | TTE20241310 | 温湿度环境箱 | 54260044130070 | Temperature and humidity chamber | 伟思富奇（太仓） | C/1500/70/3 | 1500L | 温度：-70~+150 °C；湿度：15% ~98 % RH（+ 10 ~ + 95 °C） 升降温速率：±2℃/min 耐功耗：2kw | 25A,14KW | 2024-05-31 | 2024 | 联东 | 石越航 | A | CTI | 现场 | 一年 | 2027-04-13 | 2026-05-06 | 2027-05-05 | 2026-11-05 | CSY-01
SHAED-C | SHAED-C070 | TTE20241311 | 温湿度环境箱 | 54260044130050 | Temperature and humidity chamber | 伟思富奇（太仓） | C/1500/70/3 | 1500L | 温度：-70~+150 °C；湿度：15% ~98 % RH（+ 10 ~ + 95 °C） 升降温速率：±2℃/min 耐功耗：2kw | 25A,14KW | 2024-05-31 | 2024 | 联东 | 石越航 | A | CTI | 现场 | 一年 | 2026-04-14 | 2026-04-14 | 2027-04-13 | 2026-10-14 | CSY-01
SHAED-C | SHAED-C071 | TTE20241312 | 温湿度环境箱 | 54260044130100 | Temperature and humidity chamber | 伟思富奇（太仓） | C/1500/70/3 | 1500L | 温度：-70~+150 °C；湿度：15% ~98 % RH（+ 10 ~ + 95 °C） 升降温速率：±2℃/min 耐功耗：2kw | 25A,14KW | 2024-05-31 | 2024 | 联东 | 石越航 | A | CTI | 现场 | 一年 | 2026-04-14 | 2026-04-14 | 2027-04-13 | 2026-10-14 | CSY-01
SHAED-C | SHAED-C072 | TTE20241313 | 温湿度环境箱 | 54260044130090 | Temperature and humidity chamber | 伟思富奇（太仓） | C/1500/70/3 | 1500L | 温度：-70~+150 °C；湿度：15% ~98 % RH（+ 10 ~ + 95 °C） 升降温速率：±2℃/min 耐功耗：2kw | 25A,14KW | 2024-05-31 | 2024 | 联东 | 石越航 | A | CTI | 现场 | 一年 | 2026-05-22 | 2026-05-06 | 2027-05-05 | 2026-11-05 | CSY-01
SHAED-C | SHAED-C073 | TTE20241314 | 温湿度环境箱 | 54260044130060 | Temperature and humidity chamber | 伟思富奇（太仓） | C/1500/70/3 | 1500L | 温度：-70~+150 °C；湿度：15% ~98 % RH（+ 10 ~ + 95 °C） 升降温速率：±2℃/min 耐功耗：2kw | 25A,14KW | 2024-05-31 | 2024 | 联东 | 石越航 | A | CTI | 现场 | 一年 | 2026-05-22 | 2026-05-21 | 2027-05-20 | 2026-11-20 | CSY-01
SHAED-C | SHAED-C074 | TTE20241315 | 温湿度环境箱 | 54260044130080 | Temperature and humidity chamber | 伟思富奇（太仓） | C/1500/70/3 | 1500L | 温度：-70~+150 °C；湿度：15% ~98 % RH（+ 10 ~ + 95 °C） 升降温速率：±2℃/min 耐功耗：2kw | 25A,14KW | 2024-05-31 | 2024 | 联东 | 石越航 | A | CTI | 现场 | 一年 | 2026-05-22 | 2026-05-21 | 2027-05-20 | 2026-11-20 | CSY-01
SHAED-C | SHAED-C075 | TTE20241321 | 步入式环境试验箱 | T240406 | Walk-In environmental chamber | 拓米洛（TOMILO） | TOFH-4050EXL | 4050L | 温度范围：-40℃~+150℃ 温度均匀度：≤2℃（-40℃~+100℃），其余为≤3℃ 温度波动度：≤1℃ 温度偏差：±2℃ 湿度范围：10%RH~98%RH 相对湿度偏差：＞75%RH，±3%RH,≤75%RH，±5%RH 升温速率：2°C/min(20~150℃C) 降温速率：1°C/min(20~-40℃) | 58A,35KW | 2024-06-07 | 2024 | 恒西路 | 石越航 | A | CTI | 现场 | 一年 | 2026-05-22 | 2026-05-22 | 2027-05-21 | 2026-11-21 | CSY-09
SHAED-C | SHAED-C076 | TTE20241322 | 步入式环境试验箱 | T240407 | Walk-In environmental chamber | 拓米洛（TOMILO） | TOFH-4050EXL | 4050L | 温度范围：-40℃~+150℃ 温度均匀度：≤2℃（-40℃~+100℃），其余为≤3℃ 温度波动度：≤1℃ 温度偏差：±2℃ 湿度范围：10%RH~98%RH 相对湿度偏差：＞75%RH，±3%RH,≤75%RH，±5%RH 升温速率：2°C/min(20~150℃C) 降温速率：1°C/min(20~-40℃) | 58A,35KW | 2024-06-07 | 2024 | 恒西路 | 石越航 | A | CTI | 现场 | 一年 | 2026-04-27 | 2026-04-14 | 2027-04-13 | 2026-10-14 | CSY-09
SHAED-C | SHAED-C077 | TTE20245162 | MCU台架环境箱 | 202400169 | Temperature and humidity chamber | 重庆银河 | SC7-1900/4 | W2000 x D815 x H1000mm | 温度范围：-70℃~+180℃ 温度均匀度：≤2℃ 温度波动度：±0.1~±0.5℃ 温度偏差：±0.5~±2℃ 湿度范围：10%RH~98%RH 相对湿度偏差：＞75%RH，+2~3%RH, ≤75%RH，±5%RH 升温速率：≥2.5℃/min(-40~85℃) 降温速率：≥2.5℃/min(85~-40℃) | 30.8A,20.3KW | 2024-06-19 | 2024 | [11 empty] | 编号变更 | 编号变更 | 编号变更
SHAED-C | SHAED-C078 | TTE20245163 | 温湿度环境箱 | 202400170 | Temperature and humidity chamber | 重庆银河 | SC7-1900/4 | W2000 x D815 x H1000mm | 温度范围：-70℃~+180℃ 温度均匀度：≤2℃ 温度波动度：±0.1~±0.5℃ 温度偏差：±0.5~±2℃ 湿度范围：10%RH~98%RH 相对湿度偏差：＞75%RH，+2~3%RH, ≤75%RH，±5%RH 升温速率：≥2.5℃/min(-40~85℃) 降温速率：≥2.5℃/min(85~-40℃) | 30.8A,20.3KW | 2024-06-19 | 2024 | 恒西路 | 石越航 | A | CTI | 现场 | 一年 | 2026-06-09 | 2026-04-28 | 2027-04-27 | 2026-10-28 | CSY-10 | 编号变更 | 编号变更 | 编号变更
SHAED-C | SHAED-C079 | TTE20245164 | 温湿度环境箱 | 202400168 | Temperature and humidity chamber | 重庆银河 | SC7-1900/4 | W2000 x D815 x H1000mm | 温度范围：-70℃~+180℃ 温度均匀度：≤2℃ 温度波动度：±0.1~±0.5℃ 温度偏差：±0.5~±2℃ 湿度范围：10%RH~98%RH 相对湿度偏差：＞75%RH，+2~3%RH, ≤75%RH，±5%RH 升温速率：≥2.5℃/min(-40~85℃) 降温速率：≥2.5℃/min(85~-40℃) | 30.8A,20.3KW | 2024-06-19 | 2024 | 恒西路 | 石越航 | A | CTI | 现场 | 一年 | 2026-06-09 | 2026-06-03 | 2027-06-02 | 2026-12-03 | CSY-10 | 编号变更 | 编号变更 | 编号变更
SHAED-C | SHAED-C080 | TTE202523456 | 温湿度环境箱-匹配振动台 | 25-06095-1 | Temperature and humidity chamber (for vibration Equipment) | 宏瑞达 | HTHV2550-40W |  | 与SHAED-V074匹配 温度：-40~+150 °C 温度偏差：≤±2℃ 温度波动度：≤±0.5℃ 升温速率：线性 ＞1℃/min 降温速率：平均＞1℃/min 温度均匀度：≤±2℃ 湿度：20% ~98 % RH（+ 20 ~ + 85 °C） | 33KW |  | 2025 | 恒西路 | 石越航 | A | CTI | 现场 |  |  | 2025-11-17 | 2026-11-16 | 2026-05-19 | CSY-08
SHAED-C | SHAED-C081 | TTE202523457 | 温湿度环境箱-匹配振动台 | 25-06095-2 | Temperature and humidity chamber (for vibration Equipment) | 宏瑞达 | HTHV2550-40W |  | 与SHAED-V075匹配 温度：-40~+150 °C 温度偏差：≤±2℃ 温度波动度：≤±0.5℃ 升温速率：线性 ＞1℃/min 降温速率：平均＞1℃/min 温度均匀度：≤±2℃ 湿度：20% ~98 % RH（+ 20 ~ + 85 °C） | 33KW |  | 2025 | 恒西路 | 石越航 | A | CTI | 现场 |  |  | 2025-11-17 | 2026-11-16 | 2026-05-19 | CSY-08
SHAED-C | SHAED-C082 | TTE202603628 | 温湿度环境箱 | 26031824 | Walk-In environmental chamber | 帕捷Partner | PHV1545W-Z1010 | D1800*W1800*H1400mm | 温度范围：-50~+150℃ 温度均匀度：≤2℃ 温度偏差：≤±2℃ 温度波动度：≤1℃ 湿度范围：10~98%R.H 速率：1℃/min 承重：底板100kg/m² 均布 | 53A,43KW |  | 2026 | 恒西路 | 石越航 | A | CTI | 现场 |  |  | 2026-05-06 | 2027-05-05 | 2026-11-05 | CSY-10
SHAED-C | SHAED-C083 | TTE202606981 | 温湿度环境箱 | 26031825 | Walk-In environmental chamber | 帕捷Partner | PHV1545W-Z1010 | D1800*W1800*H1400mm | 温度范围：-50~+150℃ 温度均匀度：≤2℃ 温度偏差：≤±2℃ 温度波动度：≤1℃ 湿度范围：20~98%R.H 速率：1℃/min 承重：底板100kg/m² 均布 | 53A,43KW |  | 2026 | 联东 |  | A | CTI | 现场 |  |  | 2026-06-24 | 2027-06-23 | 2026-12-24
SHAED-C | SHAED-C084 | TTE202608093 | 温湿度环境箱-匹配振动台 | 26-03030 | Temperature and humidity chamber (for vibration Equipment) | 宏瑞达 | HTHV2550-40W | W1500×D1500×H1000 mm | 与SHAED-V121匹配 温度：-40~+150 °C 温度偏差：≤±2℃ 温度波动度：≤±0.5℃ 升温速率： ＞1℃/min 降温速率：＞1℃/min 温度均匀度：≤±2℃ 湿度：20% ~98 % RH | 33kw |  | 2026 | 联东 |  | A | CTI | 现场 |  |  | 2026-07-17 | 2027-07-16 | 2027-01-16
SHAED-C | SHAED-C085 | TTE202608095 | 温湿度环境箱-匹配振动台 | 26-03031 | Temperature and humidity chamber (for vibration Equipment) | 宏瑞达 | HTHV2550-40W | W1500×D1700×H1000 mm | 与SHAED-V122匹配 温度：-40~+150 °C 温度偏差：≤±2℃ 温度波动度：≤±0.5℃ 升温速率： ＞1℃/min 降温速率：＞1℃/min 温度均匀度：≤±2℃ 湿度：20% ~98 % RH | 33kw |  | 2026 | 联东 |  | A | CTI | 现场 |  |  | 2026-07-17 | 2027-07-16 | 2027-01-16
SHAED-C | SHAED-C086 | TTE202608094 | 温湿度环境箱-匹配振动台 | 26-03032 | Temperature and humidity chamber (for vibration Equipment) | 宏瑞达 | HTHV1300-40W5 | W1000×D1300×H1000 mm | 与SHAED-V123匹配 温度：-40~+150 °C 温度偏差：≤±2℃ 温度波动度：≤±0.5℃ 升温速率： ＞5℃/min 降温速率：＞5℃/min 温度均匀度：≤±2℃ 湿度：20% ~98 % RH | 23kw |  | 2026 | 联东 |  | A | CTI | 现场 |  |  | 2026-07-17 | 2027-07-16 | 2027-01-16
SHAED-C | SHAED-C087 | TTE202607934 | 温湿度环境箱 | 26031819 | Temperature and humidity chamber | 帕捷Partner | PHV1710W-DU | W1000 x D1000 x H1000mm=1000L | 温度范围：-70~+150℃ 温度均匀度：≤2℃ 温度偏差：≤±2℃ 温度波动度：≤1℃ 湿度范围：10~98%R.H 速率：1℃/min | 29A，16KW |  | 2026 | 恒西路 | 石越航 | A | CTI | 现场 |  |  | 2026-07-06 | 2027-07-05 | 2027-01-05
SHAED-C | SHAED-C088 | TTE202607935 | 温湿度环境箱 | 26031820 | Temperature and humidity chamber | 帕捷Partner | PHV1710W-DU | W1000 x D1000 x H1000mm=1000L | 温度范围：-70~+150℃ 温度均匀度：≤2℃ 温度偏差：≤±2℃ 温度波动度：≤1℃ 湿度范围：10~98%R.H 速率：1℃/min | 29A，16KW |  | 2026 | 恒西路 | 石越航 | A | CTI | 现场 |  |  | 2026-07-06 | 2027-07-05 | 2027-01-05
SHAED-C | SHAED-C089 | TTE202607936 | 温湿度环境箱 | 26031818 | Temperature and humidity chamber | 帕捷Partner | PHV1710W-DU | W1000 x D1000 x H1000mm=1000L | 温度范围：-70~+150℃ 温度均匀度：≤2℃ 温度偏差：≤±2℃ 温度波动度：≤1℃ 湿度范围：10~98%R.H 速率：1℃/min | 29A，16KW |  | 2026 | 恒西路 | 石越航 | A | CTI | 现场 |  |  | 2026-07-06 | 2027-07-05 | 2027-01-05
SHAED-C | SHAED-C090 | TTE202607937 | 温湿度环境箱 | 26031823 | Temperature and humidity chamber | 帕捷Partner | PHV1710W-DU | W1000 x D1000 x H1000mm=1000L | 温度范围：-70~+150℃ 温度均匀度：≤2℃ 温度偏差：≤±2℃ 温度波动度：≤1℃ 湿度范围：10~98%R.H 速率：1℃/min | 29A，16KW |  | 2026 | 恒西路 | 石越航 | A | CTI | 现场 |  |  | 2026-07-06 | 2027-07-05 | 2027-01-05
SHAED-C | SHAED-C091 | TTE202607938 | 温湿度环境箱 | 26031821 | Temperature and humidity chamber | 帕捷Partner | PHV1710W-DU | W1000 x D1000 x H1000mm=1000L | 温度范围：-70~+150℃ 温度均匀度：≤2℃ 温度偏差：≤±2℃ 温度波动度：≤1℃ 湿度范围：10~98%R.H 速率：1℃/min | 29A，16KW |  | 2026 | 恒西路 | 石越航 | A | CTI | 现场 |  |  | 2026-07-06 | 2027-07-05 | 2027-01-05
SHAED-C | SHAED-C092 | TTE202607939 | 温湿度环境箱 | 26031822 | Temperature and humidity chamber | 帕捷Partner | PHV1710W-DU | W1000 x D1000 x H1000mm=1000L | 温度范围：-70~+150℃ 温度均匀度：≤2℃ 温度偏差：≤±2℃ 温度波动度：≤1℃ 湿度范围：10~98%R.H 速率：1℃/min | 29A，16KW |  | 2026 | 恒西路 | 石越航 | A | CTI | 现场 |  |  | 2026-07-06 | 2027-07-05 | 2027-01-05 |  | 编号变更 | 编号变更 | 编号变更
SHAED-C | SHAED-C093 | TTE202611183 | 分体式高低温试验箱 |  |  | 上海苏盈 | KSWB-1000T |  |  |  |  | 2026 | 恒西路 | 石越航 | A | CTI | 现场 |  |  |  |  | 1900-07-01
SHAED-C | SHAED-C094 | TTE202611621 | 高低温试验箱 | GDW20260901036 | Temperature chamber | 上海苏盈 | GDJ-1600C | W1600 x D1000 x H1000mm=1600L | 温度：-50~+150 °C 升降温速率：±2℃/min | 14KW |  | 2026 | 联东 |  | A | CTI | 现场 |  |  |  |  | 1900-07-01 | CSY-07
SHAED-C | SHAED-C095 | TTE202611622 | 高低温试验箱 | GDW20260901037 | Temperature chamber | 上海苏盈 | GDJ-1600C | W1600 x D1000 x H1000mm=1600L | 温度：-50~+150 °C 升降温速率：±2℃/min | 14KW |  | 2026 | 联东 |  | A | CTI | 现场 |  |  |  |  | 1900-07-01 | CSY-07
SHAED-C | SHAED-C096 | NA | 温湿度环境箱 | AZ1016017 | Temperature and humidity chamber | 增达 | EEXTH340U |  | 温度范围：-70~+150℃ 温度均匀度：≤2℃ 温度偏差：≤±2℃ 温度波动度：≤1℃ 湿度范围：10~98%R.H 速率：2℃/min | 9KW，18A |  |  |  |  | A | CTI | 现场 |  |  |  |  | 1900-07-01
SHAED-E | SHAED-E001 | TTE20131825 | 电子负载 | 600495010687110015 | Electronic load | 美国艾德克斯ITECH | IT8512C+ | NA | 120V/60A/300W 精度与解析度：1mV/0.1mA；测量精度：±0.02%+0.02%FS/0.1%+0.02%FS；通讯接口：GPIB/USB/RS232 | NA | 2013-10-25 | 2013 |  | 许宇峰 | A | CTI | 现场 | 一年 | 2025-08-21 | 2025-09-10 | 2026-09-09 | NA | ESY-07
SHAED-E | SHAED-E002 | TTE20131907 | 交直流耐压绝缘测试仪 | 1307963019 | AC and DC voltage resistance insulation instrument | 艾诺 | AN9636S | NA | 返回材料 | NA | #N/A | 返回材料 |  | 返回材料 | 返回材料 | 返回材料 | 现场 | 返回材料 |  | 返回材料 | 返回材料 | NA | 返回材料 |  |  | 返回材料
SHAED-E | SHAED-E003 | TTE20132028 | 示波器 | C027260 | Oscilloscope | 美国泰克Tek | DPO3054 | NA | 带宽：500 MHz；记录长度：5M；模拟通道：4；计算上升时间：700ps；采样率(所有通道)：2.5g/s；水平时基范围：1ns/div -1000s/div；水平时基精度：10ppm；硬件带宽极限：20mhz或150mhz；输入耦合：ac、dc、gnd；垂直分辨率：8位(采用hi-res时11位)；最大输入电压(1mΩ)：150vrms，峰值≤±450v；最大输入电压(75,50Ω)：5vrms，峰值≤±20v | NA | 2013-11-28 | 2013 |  | 许宇峰 | A | CTI | 现场 | 一年 | 2025-07-14 | 2025-07-30 | 2026-07-29 | NA | ESY-21
SHAED-E | SHAED-E004 | TTE20132275 | 六位半万用表 | XI0538 | 6 ½ digital multimeter | 德国高美GMC | Metrahit 30M | NA | 基本精度：±0.003%; 100kHz频响带宽 ACV/DCV：0-100mV/600V（0.1uV） ACA/DCA：0-120uA/120mA（100pA） 电阻：0-120Ω/12MΩ(0.1mΩ) 频率：0.001mHz--100KHz 热电阻：-200°C_850°C (PT100/PT1000)/±0.05% 热电偶：-270°C_1372°C(J--K)/±0.7% | NA | 2013-12-19 | 2013 |  | 许宇峰 | A | CTI | 现场 | 一年 |  | 报废 | 报废 | NA | ESY-18 |  |  | 报废
SHAED-E | SHAED-E005 | TTE20175957 | 电子负载 | 600223011727430003 | Electronic load | 美国艾德克斯ITECH | IT8812 | NA | 120V/30A/250W 电压分辨率： 0.1mV~1mV；电流分辨率：0.01mA~0.1mA；最小操作电压：0.15V at 3A/1.5V at 30A；动态工作模式：CC/ CV/ CR/ CW；通讯协议：VISA / USBTMC/ SCPI；通讯接口：GPIB/USB/RS232 | NA | 2017-10-31 | 2017 | 恒西路 | 许宇峰 | A | CTI | 现场 | 一年 | 2025-07-14 | 2025-11-28 | 2026-11-27 | NA | ESY-08
SHAED-E | SHAED-E006 | TTE20190182 | 瞬断仪 | S18110155 | Moment disconnection tester | 日本耐苛NAC | NMS 10 | NA | 检测电流（断路电流）：10mA/100mA/1A； 配线断电电阻：1Ω～50Ω； 瞬断时间：0.1μsec.～99.9μsec | NA | 2019-01-28 | 2019 |  | 许宇峰 | A | CTI | 现场 | 一年 | 2026-07-13 | 2026-07-23 | 2027-07-22 | NA | ESY-24
SHAED-E | SHAED-E007 | TTE20190183 | 电流钳 | No196365RMH | Current clamp | CA/chauvin-arnoux | E3N/（0-100）A | NA | 电流测量范围AC/DC：50mA 到100AAC/D 最大导体尺寸：直径11.8mm | NA | 2019-03-18 | 2019 |  | 许宇峰 | A | CTI | 送校 | 一年 | 2025-10-21 | 2025-10-17 | 2026-10-16 | NA | ESY-03
SHAED-E | SHAED-E008 | TTE20190184 | 电流钳 | No164588RJH | Current clamp | CA/chauvin-arnoux | E3N/（0-100）A | NA | 电流测量范围AC/DC：50mA 到100AAC/D 最大导体尺寸：直径11.8mm | NA | 2019-02-13 | 2019 |  | 许宇峰 | A | CTI | 送校 | 一年 | 2025-10-21 | 2025-10-17 | 2026-10-16 | NA | ESY-03
SHAED-E | SHAED-E009 | TTE20191908 | 七位半万用表 | MY59002111 | 7 ½ digital multimeter | 美国是德Keysight | 34470A | NA | DCV:0~1000V; DCI:0~10A; ACV:0~750V; ACI:0~10A;C:0-100μF | NA | 2019-07-24 | 2019 |  | 许宇峰 | A | 上海质检院 | 送校 | 一年 | 2025-09-05 | 2025-09-05 | 2026-09-04 | NA | ESY-20 |  |  | 数据超差限用交直流1-3A
SHAED-E | SHAED-E010 | TTE20192540 | 交直流耐压绝缘测试仪 | ZE001612 | AC and DC voltage resistance insulation instrument | 日本菊水KIKUSUI | TOS9301 | NA | ACW:5kV/100mA(500VA); DCW:5KV/20mA,7.2KV/13.9mA(100W); IR:0.001MΩ~100.0GΩ（DC-25V~1000V/DC+50V~+7200V） | NA | 2019-10-23 | 2019 | 联东 | 许宇峰 | A | CTI | 现场 | 一年 | 2026-07-13 | 2026-07-19 | 2027-07-18 | 2026-10-19 | ESY-17
SHAED-E | SHAED-E011 | TTE20192770 | 瞬断仪 | S19070192 | Moment disconnection tester | 日本耐苛NAC | NMS 10 | NA | 检测电流（断路电流）：10mA/100mA/1A； 配线断电电阻：1Ω～50Ω； 瞬断时间：0.1μsec.～99.9μsec | NA | 2019-11-05 | 2019 |  | 许宇峰 | A | CTI | 现场 | 一年 | 2025-11-13 | 2025-11-03 | 2026-11-02 | NA | ESY-24
SHAED-E | SHAED-E012 | TTE20192771 | 瞬断仪 | S19070190 | Moment disconnection tester | 日本耐苛NAC | NMS 10 | NA | 检测电流（断路电流）：10mA/100mA/1A； 配线断电电阻：1Ω～50Ω； 瞬断时间：0.1μsec.～99.9μsec | NA | 2019-11-05 | 2019 |  | 许宇峰 | A | CTI | 现场 | 一年 | 2025-07-17 | 2025-12-03 | 2026-12-02 | NA | ESY-24
SHAED-E | SHAED-E013 | TTE20192785 | 存储记录仪（示波器） | 191013304 | Memory recorder (oscilloscope) | 日置HIOKI | MR6000 | NA | 使用U8976：100mV~400Vf.s.，12档量程，分辨率：量程的1/1600 使用U8975：4V~200Vf.s.，6档量程，分辨率：量程的1/32000 | NA | 2019-11-05 | 2019 |  | 许宇峰 | A | CTI | 现场 | 一年 | 2025-09-22 | 2025-09-10 | 2026-09-09 | NA | ESY-02
SHAED-E | SHAED-E014 | 低值 | 数字万用表 | 47640011WS | Digital multimeter | 美国福禄克FLUKE | 15B+ | NA | DCV:0~1000V; DCI:0~10A; ACV:0~1000V; ACI:0~10A | NA | #N/A | 2019 |  | 许宇峰 | A | CTI | 送校 | 一年 | 2025-11-06 | 2025-12-01 | 2026-11-30 | NA | ESY-23
SHAED-E | SHAED-E015 | 低值 | 数字万用表 | 47640364WS | Digital multimeter | 美国福禄克FLUKE | 15B+ | NA | DCV:0~1000V; DCI:0~10A; ACV:0~1000V; ACI:0~10A | NA | #N/A | 2019 |  | 许宇峰 | A | CTI | 送校 | 一年 | 2025-11-06 | 2025-12-01 | 2026-11-30 | NA | ESY-23
SHAED-E | SHAED-E016 | TTE20176501 | 电子负载 | 600109010727610010 | Electronic load | 美国艾德克斯ITECH | IT8211 | NA | 60V/30A/150W 四种模式：CC/CR/CV/CW；电压量测：0-10V/0-60V；解析度：1mV/10mV；精确度：0.05% + 0.1%FS/0.05% + 0.1%FS；电流量测：0-3A/0-30A；解析度：1mA/10mA；精确度：0.1% + 0.1%FS/0.1% + 0.15%FS | NA | 2017-11-23 | 2017 |  | 许宇峰 | A | CTI | 现场 | 一年 |  | 外借材料，已告知代校准 | 外借材料，已告知代校准 | NA | ESY-09 |  |  | 外借材料，已告知代校准
SHAED-E | SHAED-E017 | TTE20176502 | 电子负载 | 600109010727610011 | Electronic load | 美国艾德克斯ITECH | IT8211 | NA | 60V/30A/150W 四种模式：CC/CR/CV/CW；电压量测：0-10V/0-60V；解析度：1mV/10mV；精确度：0.05% + 0.1%FS/0.05% + 0.1%FS；电流量测：0-3A/0-30A；解析度：1mA/10mA；精确度：0.1% + 0.1%FS/0.1% + 0.15%FS | NA | 2017-11-23 | 2017 |  | 许宇峰 | A | CTI | 现场 | 一年 | 2025-07-14 | 2025-11-28 | 2026-11-27 | NA | ESY-09
SHAED-E | SHAED-E018 | TTE20192772 | LCR表 | 190808763 | LCR instrument | 日置HIOKI | IM3536 | NA | 测量模式 ：LCR（单一条件下测量），连续测量（保存条件下连续测量）；测量参数：Z, Y, θ, X, G, B, Q, Rdc（直流电阻），Rs (ESR), Rp, Ls, Lp, Cs, Cp, D (tanδ), σ, ε；测量量程：100 mΩ~100 MΩ, 10档量程（所有参数由Z规定）；基本精度：Z: 0.05 % rdg. θ: 0.03°（代表值，精度保证范围：1mΩ~200MΩ）；测量频率：4 Hz~8 MHz (10 mHz~100 Hz步进)；输出阻抗 ： 通常模式：100 Ω, 低Z高精度模式: 10 Ω | NA | 2019-10-23 | 2019 |  | 许宇峰 | A | CTI | 现场 | 一年 | 2025-11-18 | 2025/11/13 停用 | #VALUE! | NA | ESY-01 | 停用 | 停用 | 停用
SHAED-E | SHAED-E019 | TTE20210421 | 电子负载 | 802056102757720150 | Electronic load | 美国艾德克斯ITECH | IT8514C+ | NA | 120V/240A/1500W | NA | 2021-04-14 | 2021 |  | 许宇峰 | A | CTI | 现场 | 一年 | 2025-11-18 | 2026-05-29 | 2027-05-28 | NA | ESY-13
SHAED-E | SHAED-E020 | TTE20200461 | 电性能综合测试系统 | P2009239157 | Integrated electrical performance test system | 瑞士emtest | VDSQ50 | NA | 输出电压：-20V-+80V；输出电流：0A-50A，持续；峰值电流：150A持续200ms；带宽：DC -150 kHz全信号；扩展：-20V-+80V（最大40A） | NA | 2020-04-26 | 2020 |  | 许宇峰 | B | 上海质检院 | 现场 | 一年 | 2025-12-04 | 2025-12-03 | 2026-12-02 | NA | ESY-05
SHAED-E | SHAED-E021 | TTE20200649 | CANoe模块 | 007114-041479 007114-041480 | CANoe Module | 德国Vector | VN1640A | NA | NA | NA | 2020-05-25 | 2020 |  | 许宇峰 | A | NA | NA | NA |  | 免校 | 免校 | 免校 | 免校 | 免校 | 免校 | 免校
SHAED-E | SHAED-E022 | TTE202527310 | 电阻器 | 250801 | DC resistance box | 上海正阳仪表厂 | ZX99-1A | NA | （0.01~1000000）Ω | NA | #N/A | 2025 |  | 许宇峰 | A | CTI | 送校 | 一年 |  | 2025-12-27 | 2026-12-26 | NA | ESY-26
SHAED-E | SHAED-E023 | 低值 | 旋转式电阻箱 | 2510376 | Rotating resistance box | 天水长城 | ZX21 | NA | （0.1~99999.9）Ω | NA | #N/A | 2016 |  | 许宇峰 | A | CTI | 送校 | 一年 | 2024-11-09 | 2024/12/4 停用 | #VALUE! | NA | ESY-26 | 停用 | 停用 | 停用
SHAED-E | SHAED-E024 | TTE20201603 | 示波器 | C015818 | Oscilloscope | 美国泰克Tek | MDO32 | NA | 模拟带宽：100MHz~1GHz 模拟通道：2 数字通道：16 采样率：5GS/s 记录长度：10M 阈值电压范围：±20V 最小可检测输入脉冲：5ns | NA | 2020-08-04 | 2020 | 恒西路 | 许宇峰 | A | CTI | 现场 | 一年 | 2025-04-21 | 2025-09-12 | 2026-09-11 | NA | ESY-22
SHAED-E | SHAED-E025 | TTE20192785-1 | 电流钳 | 190917823 | Current clamp | 日置HIOKI | 3273-50 | NA | 频带宽：DC～50MHz（-3dB） 连续最大输入量程：30A rms（根据频率设定间隔时间） 最大峰值电流：50A peak（非连续） 被测导线：φ5 mm | NA | #N/A | 2020 |  | 许宇峰 | A | CTI | 现场 | 一年 | 2025-11-21 | 2025-11-21 | 2026-11-20 | NA | ESY-04
SHAED-E | SHAED-E026 | TTE20192785-4 | 电流钳 | 190917825 | Current clamp | 日置HIOKI | 3273-50 | NA | 频带宽：DC～50MHz（-3dB） 连续最大输入量程：30A rms（根据频率设定间隔时间） 最大峰值电流：50A peak（非连续） 被测导线：φ5 mm | NA | #N/A | 2020 |  | 许宇峰 | A | CTI | 现场 | 一年 | 2025-11-21 | 2025-11-21 | 2026-11-20 | NA | ESY-04
SHAED-E | SHAED-E027 | TTE20192785-6 | 电流钳 | 190917826 | Current clamp | 日置HIOKI | 3273-50 | NA | 频带宽：DC～50MHz（-3dB） 连续最大输入量程：30A rms（根据频率设定间隔时间） 最大峰值电流：50A peak（非连续） 被测导线：φ5 mm | NA | #N/A | 2020 |  | 许宇峰 | A | CTI | 现场 | 一年 | 2025-11-21 | 2025-11-21 | 2026-11-20 | NA | ESY-04
SHAED-E | SHAED-E028 | TTE20192785-5 | 电流钳 | 200104424 | Current clamp | 日置HIOKI | 3273-50 | NA | 频带宽：DC～50MHz（-3dB） 连续最大输入量程：30A rms（根据频率设定间隔时间） 最大峰值电流：50A peak（非连续） 被测导线：φ5 mm | NA | #N/A | 2020 |  | 许宇峰 | A | CTI | 现场 | 一年 | 2023-11-16 | 2023/11/23 转天津车载 | 2024/11/22 转天津车载 | NA | ESY-04 | 转天津车载 | 转天津车载 | 转天津车载
SHAED-E | SHAED-E029 | TTE20192785-3 | 电流钳 | 200104432 | Current clamp | 日置HIOKI | 3273-50 | NA | 频带宽：DC～50MHz（-3dB） 连续最大输入量程：30A rms（根据频率设定间隔时间） 最大峰值电流：50A peak（非连续） 被测导线：φ5 mm | NA | #N/A | 2020 |  | 许宇峰 | A | CTI | 现场 | 一年 | 2025-11-21 | 2025-11-21 | 2026-11-20 | NA | ESY-04
SHAED-E | SHAED-E030 | TTE20192785-2 | 电流钳 | 200104433 | Current clamp | 日置HIOKI | 3273-50 | NA | 频带宽：DC～50MHz（-3dB） 连续最大输入量程：30A rms（根据频率设定间隔时间） 最大峰值电流：50A peak（非连续） 被测导线：φ5 mm | NA | #N/A | 2020 |  | 许宇峰 | A | CTI | 现场 | 一年 | 2025-11-21 | 2025-11-21 | 2026-11-20 | NA | ESY-04
SHAED-E | SHAED-E031 | TTE20202477 | 电子负载 | 803295023757560001 | Electronic load | 美国艾德克斯ITECH | IT8912E | NA | 500V/15A/300W | NA | 2020-11-19 | 2020 |  | 许宇峰 | A | CTI | 现场 | 一年 | 2025-10-13 | 2026-05-29 | 2027-05-28 | NA | ESY-10
SHAED-E | SHAED-E032 | TTE20110217 | 电子负载 | BT00004150 | Electronic load | Faith | FT6800A | NA | 120V/300A/2600W | NA | #N/A | 2011 | 恒西路 | 许宇峰 | A | CTI | 现场 | 一年 |  | 2022/8/8 停用 | #VALUE! | NA | ESY-06 | 停用 | 停用 | 停用
SHAED-E | SHAED-E033 | TTE20203591 | 电子负载 | 800417113757330004 | Electronic load | 美国艾德克斯ITECH | IT8814 | NA | 120V/120A/1500W | NA | 2021-01-13 | 2020 |  | 许宇峰 | A | CTI | 现场 | 一年 | 2026-02-23 | 2026-02-27 | 2027-02-26 | NA | ESY-11
SHAED-E | SHAED-E034 | TTE20203590 | 电子负载 | 800417113757450003 | Electronic load | 美国艾德克斯ITECH | IT8814 | NA | 120V/120A/1500W | NA | 2021-01-13 | 2020 | 恒西路 | 许宇峰 | A | CTI | 现场 | 一年 | 2024-12-03 | 2026-05-06 | 2027-05-05 | NA | ESY-11
SHAED-E | SHAED-E035 | TTE20210514 | 六位半万用表 | DM30215001112 | 6 ½ digital multimeter | 普源精电RIGOL | DM3068 | NA | 基本精度：±0.0035% ACV/DCV：200mV~750V/200mV~1000V ACA/DCA：200uA~10A/200uA~10A 电阻：200Ω~100MΩ 频率：3Hz--1MHz | NA | 2021-04-15 | 2021 |  | 许宇峰 | A | CTI | 现场 | 一年 | 2025-10-13 | 2025-11-03 | 2026-11-02 | NA | ESY-19
SHAED-E | SHAED-E036 | NA | 电阻计 | 201123377 | Resistance meter | 日置HIOKI | RM3544 | NA | 基本精度0.02%，最小分辨率1μΩ，最大测试电流300mA 可测范围0.000mμΩ(测试电流300mA)~3.5MΩ | NA | #N/A | 2021 |  | 许宇峰 | A | CTI | 现场 | 一年 | 2025-10-13 | 2025-10-17 | 2026-10-16 | NA | ESY-15
SHAED-E | SHAED-E037 | TTE20210932 | 网络分析仪 | SSA5PEAC4R0028 | Network analyzer | 深圳鼎阳 | SVA1075X | NA | 频率范围：9 kHz~1.5 G/3.2 GHz/7.5 GHz 矢量网络分析范围：100kHz ~7.5 GHz | NA | 2021-05-11 | 2021 |  | 许宇峰 | A | 上海质检院 | 送校 | 一年 | 2026-07-29 | 2026-08-05 | 2027-08-04 | NA | ESY-25
SHAED-E | SHAED-E038 | TTE20110216 | 电子负载 |  | Electronic load | Faith | FT6800A | NA | 120V/300A/2600W | NA | #N/A | 2011 |  | 许宇峰 | A | CTI | 现场 | 一年 | 2025-10-13 | 2025-10-13 | 2026-10-12 | NA | ESY-12
SHAED-E | SHAED-E039 | TTE20110218 | 电子负载 |  | Electronic load | Faith | FT6800A | NA | 120V/300A/2600W | NA | #N/A | 2011 | 恒西路 | 许宇峰 | A | CTI | 现场 | 一年 | 2024-10-29 | 2025/1/24 停用 | #VALUE! | NA | ESY-12 | 停用 | 停用 | 停用
SHAED-E | SHAED-E040 | TTE20210420 | 电子负载 | LS-L-002 | Electronic load | 南京艾德克斯ITECH | IT8512C+ | NA | 120V/60A/300W | NA | 2021-07-27 | 2021 |  | 许宇峰 | A | CTI | 现场 | 一年 | 2026-04-14 | 2026-04-09 | 2027-04-08 | NA | ESY-14
SHAED-E | SHAED-E041 | TTE20211204 | 多通道直流电阻测试仪 | HC-205893 | Multi-channel DC resistance meter | 苏州中测 | ACT-2520 | NA |  | NA | 2021-06-09 | 2021 |  | 许宇峰 | A | CTI | 现场 | 一年 | 2025-04-21 | 2025-04-27 | 2026-04-26 | NA | ESY-16
SHAED-E | SHAED-E042 | TTE20212268 | 示波器 | 8208000372105210030 | Oscilloscope | 致远电子 | ZDS2024B | NA | 模拟带宽：200MHz 通道数：4 存储深度： 250Mpts 波形刷新率：>150Kwfms/s FFT点数：4M | NA | 2021-09-15 | 2021 |  | 许宇峰 | A | CTI | 现场 | 一年 | 2026-07-13 | 2026-07-23 | 2027-07-22 | NA | ESY-27
SHAED-E | SHAED-E043 | TTE20212528 | 电阻计 （配线束端子微动腐蚀实验机） | 210449837 | Resistance meter | 日置HIOKI | RM3545-01 | NA | 基本精度0.006%，最小分辨率0.01μΩ，最大测试电流1A 可测范围0.00μΩ(测试电流300mA)~1200.0MΩ | NA | 2021-10-01 | 2021 | 联东 |  | A | CTI | 现场 | 一年 | 2026-08-10 | 2026-07-19 | 2027-07-18 | NA | ESY-15
SHAED-E | SHAED-E044 | TTE20213765 | 存储记录仪（示波器） | 90XA21879 | Memory recorder (oscilloscope) | 日本横河Yokogawa | DL850E | NA | 通道数：4 采样率：100kS/s时 测量范围：0.01Hz - 500kHz | NA | 2021-12-06 | 2021 | 恒西路 |  | A | CTI | 现场 | 一年 | 2026-02-23 | 2026-02-27 | 2027-02-26 | NA | ESY-28
SHAED-E | SHAED-E045 | TTE20213765-1 | 电流钳 | 210926923 | Current clamp | 日本横河Yokogawa | 701933 | NA | 最大连续输入范围：30Arms 波幅精度(DC，45~66Hz，0~30Arms)：读数的±1% ±1mV | NA | #N/A | 2021 |  | 许宇峰 | A | 上海质检院 | 现场 | 一年 | 2024-11-22 | 2024-11-22 | 2025-11-21 | NA | ESY-04
SHAED-E | SHAED-E046 | TTE20213765-2 | 电流钳 | 210926925 | Current clamp | 日本横河Yokogawa | 701933 | NA | 最大连续输入范围：30Arms 波幅精度(DC，45~66Hz，0~30Arms)：读数的±1% ±1mV | NA | #N/A | 2021 |  | 许宇峰 | A | 上海质检院 | 现场 | 一年 | 2025-11-21 | 2025-11-21 | 2026-11-20 | NA | ESY-04
SHAED-E | SHAED-E047 | TTE20213765-3 | 电流钳 | 210926926 | Current clamp | 日本横河Yokogawa | 701933 | NA | 最大连续输入范围：30Arms 波幅精度(DC，45~66Hz，0~30Arms)：读数的±1% ±1mV | NA | #N/A | 2021 |  | 许宇峰 | A | 上海质检院 | 现场 | 一年 | 2025-11-21 | 2025-11-21 | 2026-11-20 | NA | ESY-04
SHAED-E | SHAED-E048 | TTE20213765-4 | 电流钳 | 210937235 | Current clamp | 日本横河Yokogawa | 701931 | NA | 最大连续输入范围：500Arms 波幅精度(DC，45~66Hz，0~500Arms)：读数的±1% ±5mV | NA | #N/A | 2021 |  | 许宇峰 | A | 上海质检院 | 现场 | 一年 | 2024-11-22 | 2025-11-21 | 2026-11-21 | NA | ESY-04
SHAED-E | SHAED-E049 | TTE20213571 | 交流回馈负载 | 0 | Ac feedback load | 斯康达 | EL98061-22-1 |  | 电压范围：220V±20%*3相 电流范围：2-32A*3相 功率：7.3kVA*3 频率范围：45-65Hz 电压、电流精度：0.5%+0.5%@FS. 电网电压范围：400V±20% 电网频率范围：50±5Hz 功率因数：≥0.99（额定） 总谐波含量：≤5%（额定） 整体回馈效率：91%（额定） | 22kVA | 2022-08-08 | 2021 | 恒西路 | 许宇峰 | A | 上海质检院 | 现场 | 一年 | 2025-10-28 | 2025-10-28 | 2026-10-27 | NA | ESY-29
SHAED-E | SHAED-E050 | TTE20213572 | 交流充电桩综合测试系统 | 0 | Ac charging pile comprehensive test system | 斯康达 | ATS700 |  |  |  | 2022-07-28 | 2021 | 恒西路 | 许宇峰 | A | CTI | 现场 | 一年 | 2025-07-23 | 2025-07-15 | 2026-07-14 | NA | ESY-30
SHAED-E | SHAED-E051 | TTE20220063 | 六位半万用表 | 4530040 | 6 ½ digital multimeter | 美国泰克Tek | DMM6500 |  | 基本精度：±0.0035% ACV/DCV：200mV~750V/200mV~1000V ACA/DCA：200uA~10A/200uA~10A 电阻：200Ω~100MΩ 频率：3Hz--1MHz |  | 2022-03-03 | 2021 |  | 许宇峰 | A | CTI | 现场 | 一年 | 2026-02-23 | 2026-03-05 | 2027-03-04 | NA | ESY-31
SHAED-E | SHAED-E052 | TTE20222234 | 数字万用表 | 57790494 | Digital multimeter | 美国福禄克FLUKE | 287C |  | DCV:0~1000V; DCI:0~10A; ACV:0~1000V; ACI:0~10A |  | 2022-03-03 | 2022 |  | 许宇峰 | C | CTI | 送校 | 一年 | 2026-02-20 | 2026-02-27 | 2027-02-26 | NA | ESY-23
SHAED-E | SHAED-E053 | TTE20221940 | 数字源表 | 4525873 | Digital source table | 南京艾德克斯ITECH | keithley2401 |  |  |  | 2022-03-03 | 2022 |  | 许宇峰 | B | CTI | 送校 | 一年 | 2026-02-20 | 2026-02-27 | 2027-02-26 | NA | ESY-32
SHAED-E | SHAED-E054 | TTE20221941 | 万用表 | 4537038 | Multimeter | 美国吉时利Keithley | DMM7510 |  |  |  | 2022-03-03 | 2022 |  | 许宇峰 | B | 上海质检院 | 送校 | 一年 | 2025-09-17 | 2025-09-16 | 2026-09-15 | NA | ESY-31
SHAED-E | SHAED-E055 | TTE20225073 | 电性能综合测试系统 | 220608 | Integrated electrical performance test system | 长沙容测 | EA-PS810 |  | 电压范围：-20V~+80V 电流范围：-50A~100A 内阻：0~500mΩ 正弦频率：300KHZ 波纹：＜0.1Vpp |  | 2022-07-14 | 2022 |  | 许宇峰 | A | CTI | 现场 | 一年 | 2026-06-10 | 2026-06-11 | 2027-06-10 | NA | ESY-05
SHAED-E | SHAED-E056 | 配套充电桩 | 交流电阻负载 | RL2207KSA0100 | Ac resistance load | 斯康达 | AC220V-R-7K |  | 通道数：1 电压量测范围：220V±20% 电压量测精度：1%FS 电流量测范围：0-50A 电流量测精度：1%FS 负载特性：阻性负载 负载材质：合金电阻棒 负载控制：手动控制2A/6A/9A/15A | 7kW | 2022-07-28 | 2022 | 恒西路 | 许宇峰 | A | 上海质检院 | 现场 | 一年 | 2024-07-27 | 2024-07-29 | 2025-07-28 | NA | ESY-33 | 停用 | 停用 | 停用
SHAED-E | SHAED-E057 | 配套充电桩 | 交流电源 | 0600172221000 | AC power | 斯康达 | AS1010 |  |  |  | 2022-08-08 | 2022 | 恒西路 | 许宇峰 | A | CTI | 现场 | 一年 | 2024-07-24 | 2024-07-24 | 2025-07-23 | NA | ESY-34
SHAED-E | SHAED-E058 | TTE20220807 | 功率分析仪 | 820291239220113001 | Power analyzer | 致远电子 | PA2000MINI （4+1） |  | 基本功率精度：0.05% 测量宽带：500KHz 采样频率：500KS/s 功率板卡规格：1500V/5A 数据更新率：50ms-20s固定挡位 谐波次数：256次 |  | 2022-07-19 | 2022 | 恒西路 | 石越航 | A | CTI | 现场 | 一年 | 2025-08-05 | 2025/8/11 停用 | #VALUE! | NA | ESY-35 | 停用 | 停用 | 停用
SHAED-E | SHAED-E059 | TTE20223011 | 存储记录仪（示波器） | 220523526 | Memory recorder (oscilloscope) | 日置HIOKI | MR6000 | NA | 使用U8976：100mV~400Vf.s.，12档量程，分辨率：量程的1/1600 使用U8975：4V~200Vf.s.，6档量程，分辨率：量程的1/32000 | NA | 2022-07-28 | 2022 |  | 许宇峰 | A | CTI | 现场 | 一年 | 2026-05-22 | 2026-06-11 | 2027-06-10 | NA | ESY-02
SHAED-E | SHAED-E060 | TTE20223295 | 直流耐压绝缘测试仪 | B109963603 | DC voltage resistance insulation instrument | 艾诺Ainuo | AN9632D |  | 直流耐压：（100-6000）V 直流电流：（0-10000）µa 电阻：100V~499V:0.1MΩ~2.0GΩ,500V~2500V:1.0MΩ~999.9MΩ 电压：（100~2500）VDC |  | 2022-08-08 | 2022 | 联东 | 许宇峰 | B | CTI | 现场 | 一年 | 2026-07-14 | 2026-07-19 | 2027-07-18 | 2026-10-19 | ESY-36
SHAED-E | SHAED-E061 | TTE20225072 | 高速微中断开关 | 220807 | High speed micro interrupt switch | 长沙容测 | EA-I16 |  | 电源线中断开关：内阻≤10mΩ 电压：80V 电流：50A 上升下降沿时间：＜200ns 开通时间：1µS~16S 中断时间：1µS~16S 信号线中断开关：内阻≤150mΩ 电压：40V 电流：3A 上升下降沿时间：＜200ns 开通时间：1µS~16S 中断时间：1µS~16S |  |  | 2022 |  | 许宇峰 | B | 上海质检院 | 送校 | 一年 | 2026-08-21 | 2026-07-30 | 2027-07-29 | NA | ESY-37
SHAED-E | SHAED-E062 | TTE20232073 | 静态电流采集模块 | NA | Static current acquisition module | 日本图技 | GL-IV 200uA 4 通道 |  | 最大输入共模电压：60VDC 最大工作环境温度：-10·60℃ 测量范围：0-200μA 信号输出：0-5V |  |  | 2023 |  | 许宇峰 | B | CTI | 现场 | 一年 |  | 免校 | 免校 | 免校 | 免校 | 免校
SHAED-E | SHAED-E063 | ODQ20231008 | 任意波形信号发生器 | AG10222310763 | Arbitrary waveform signal generator | owon利利普 | AG1022 |  | 带宽：5MHz 实时采样率：125MSa/s 垂直分辨率：14bits 输出幅度：1mVPP-12.5VPP(50Ω)，1mVPP-25VPP(高阻) 幅度分辨率：1mVPP 直流偏移分辨率：1mV 输出阻抗：50Ω典型值 |  |  | 2023 |  | 许宇峰 | A | CTI | 现场 | 一年 | 2025-05-26 | 2025-10-24 | 2026-10-23 | NA | ESY-38
SHAED-E | SHAED-E064 | ODQ20231009 | 任意波形信号发生器 | AG10222310765 | Arbitrary waveform signal generator | owon利利普 | AG1022 |  | 带宽：5MHz 实时采样率：125MSa/s 垂直分辨率：14bits 输出幅度：1mVPP-12.5VPP(50Ω)，1mVPP-25VPP(高阻) 幅度分辨率：1mVPP 直流偏移分辨率：1mV 输出阻抗：51Ω典型值 |  |  | 2023 |  | 许宇峰 | A | CTI | 现场 | 一年 | 2026-05-22 | 2026-05-29 | 2027-05-28 | NA | ESY-38
SHAED-E | SHAED-E065 | ODQ20231010 | 任意波形信号发生器 | AG10222310764 | Arbitrary waveform signal generator | owon利利普 | AG1022 |  | 带宽：5MHz 实时采样率：125MSa/s 垂直分辨率：14bits 输出幅度：1mVPP-12.5VPP(50Ω)，1mVPP-25VPP(高阻) 幅度分辨率：1mVPP 直流偏移分辨率：1mV 输出阻抗：52Ω典型值 |  |  | 2023 |  | 许宇峰 | A | CTI | 现场 | 一年 | 2026-05-22 | 2026-05-29 | 2027-05-28 | NA | ESY-38
SHAED-E | SHAED-E066 | ODQ20231011 | 任意波形信号发生器 | AG10222310767 | Arbitrary waveform signal generator | owon利利普 | AG1022 |  | 带宽：5MHz 实时采样率：125MSa/s 垂直分辨率：14bits 输出幅度：1mVPP-12.5VPP(50Ω)，1mVPP-25VPP(高阻) 幅度分辨率：1mVPP 直流偏移分辨率：1mV 输出阻抗：53Ω典型值 |  |  | 2023 | 恒西路 | 许宇峰 | A | CTI | 现场 | 一年 | 2026-05-22 | 2026-05-29 | 2027-05-28 | NA | ESY-38
SHAED-E | SHAED-E067 | ODQ20231012 | 任意波形信号发生器 | AG10222310771 | Arbitrary waveform signal generator | owon利利普 | AG1022 |  | 带宽：5MHz 实时采样率：125MSa/s 垂直分辨率：14bits 输出幅度：1mVPP-12.5VPP(50Ω)，1mVPP-25VPP(高阻) 幅度分辨率：1mVPP 直流偏移分辨率：1mV 输出阻抗：54Ω典型值 |  |  | 2023 | 恒西路 | 许宇峰 | A | CTI | 现场 | 一年 | 2025-05-26 | 2025-05-23 | 2026-05-22 | NA | ESY-38
SHAED-E | SHAED-E068 | TTE20232737 | 六位半万用表 | MY60073683 | 6 ½ digital multimeter | 美国是德Keysight | 34461A |  | 分别率位数：6½ DCV基本精度：35ppm DCV、ACV:100mV~1000V DCI:100μA~10A ACI:100μA~10A R:100Ω~100MΩ C:1.0nF-100.0μF |  |  | 2023 |  | 许宇峰 | A | CTI | 送校 | 一年 | 2026-04-14 | 2026-04-09 | 2027-04-08 | NA | ESY-39
SHAED-E | SHAED-E069 | TTE20234579 | 数据记录仪 | 134187 | Data recorder | IMC | BUSLOGflex |  | 电流测量范围：0-30A(12V),0-10A(48V) 电阻范围：＜10mΩ(12V),＜20mΩ(48V) 噪音：200nA(pkpk) 电压范围：9V-32V DC |  |  | 2023 |  | 许宇峰 | A | CTI | 现场 | 一年 |  | 免校 | 免校 | 免校 | 免校 | 免校
SHAED-E | SHAED-E070 | TTE20234578 | 电流采集模块 | 1815343 | Current acquisition module | IMC | CANSAS-IHR |  | 电流测量范围：0-30A(12V),0-10A(48V) 电阻范围：＜10mΩ(12V),＜20mΩ(48V) 噪音：200nA(pkpk) 电压范围：9V-32V DC |  |  | 2023 |  | 许宇峰 | A | 上海质检院 | 现场 | 一年 | 2026-05-12 | 2026-05-14 | 2027-05-13 | NA | ESY-41
SHAED-E | SHAED-E071 | TTE20236521 | 存储记录仪（示波器） | 231025988 | Memory recorder (oscilloscope) | 日置HIOKI | MR6000 | NA | 使用U8976：100mV~400Vf.s.，12档量程，分辨率：量程的1/1600 使用U8975：4V~200Vf.s.，6档量程，分辨率：量程的1/32000 | NA | 2023-12-25 | 2023 |  | 许宇峰 | A | CTI | 现场 | 一年 | 2025-12-02 | 2025-12-08 | 2026-12-07 | NA | ESY-02
SHAED-E | SHAED-E072 | TTE20236613 | 安规综合测试仪（交直流耐压绝缘） | B308163046 | electrical safety comprehensive tester (AC and DC voltage resistance insulation instrument) | 艾诺Ainuo | AN1637HD |  | 交流耐压：（100~5000）V 直流耐压：（100~6000）V 交流电流：（0~40）Na 直流电流：（0~20000）μA 电阻：500V~6000V：1.0MΩ~999.9MΩ 1.000GΩ~9.999GΩ 10.00GΩ~50.00GΩ 电压：（100~6000）VDC 交流接地电阻：（10.0~99.9）mΩ （100~600）mΩ 交流接地电流：（2~32）A |  |  | 2023 | 恒西路 | 许宇峰 | A | CTI | 现场 | 一年 | 2026-01-23 | 2026-01-13 | 2027-01-12 | 2026-10-13 | ESY-40
SHAED-E | SHAED-E073 | TTE20241070 | 电压内阻测试仪 | 220366167 | Voltage internal resistance tester | 日置HIOKI | BT3564 |  | 额定输入电压: DC ±1000 V 电阻测量量程：3 mΩ (最大显示3.1000 mΩ, 分辨率 0.1 µΩ,)〜3 kΩ量程 (最大显示3.1000 kΩ, 分辨率 0.1 Ω), 7档切换 测量精度: ±0.5% rdg. ±5 dgt. (30 mΩ〜3 kΩ量程) ±0.5% rdg. ±10 dgt. (3 mΩ量程) 测量源频率: 1 kHz ±0.2 Hz. 测试电流: 100 mA (3 mΩ量程), 〜10 µA (3.000 kΩ量程), 开路端子电压: 25 V peak (3/30 mΩ量程), 7 V peak (300 mΩ量程), 4 V peak (3 Ω〜3.000 kΩ量程) 电压测量量程：DC 10 V (分辨率 10µV)〜DC 1000 V (分辨率1mV), 3档切换 测量精度: ±0.01% rdg. ±3 dgt. |  |  | 2024 |  | 许宇峰 | A | CTI | 现场 | 一年 |  |  |  | NA | ESY-42
SHAED-E | SHAED-E074 | TTE20241050 | 绝缘电阻测量仪 | 58071149WS | Insulation resistance measuring instrument | 美国福禄克Fluke | fluke1508 |  | 电压：0.1~600V 接地耦合电阻：0.01Ω~20kΩ 绝缘电阻：0.01MΩ~10GΩ |  |  | 2024 | 恒西路 | 石越航 | A | CTI | 送校 | 一年 | 2026-07-11 | 2026-07-24 | 2027-07-23 | NA | ESY-45
SHAED-E | SHAED-E075 | TTE20241047 | 250A直流充电测试接口盒 | NA | 250A DC charging test interface box | 群菱能源 | CGS-250A |  |  |  |  | 2024 | 恒西路 | 石越航 | A | CTI | 现场 | 一年 |  |  |  | NA
SHAED-E | SHAED-E076 | TTE20241048 | 整车直流放电桩测试设备 | 805578011786900001 | Vehicle DC discharge pile test equipment | 南京艾德克斯ITECH | ITS5300-S0118 |  |  |  |  | 2024 | 恒西路 | 石越航 | A | CTI | 现场 | 一年 |  |  |  | NA
SHAED-E | SHAED-E077 | TTE20241049 | 直流充电互操作性测试设备 | 805579011787100001 | Dc charging interoperability test equipment | 南京艾德克斯ITECH | ITS9504-S0005 |  |  |  |  | 2024 | 恒西路 | 石越航 | A | CTI | 现场 | 一年 |  |  |  | NA
SHAED-E | SHAED-E078 | TTE20240975 | 存储记录仪（示波器） | 240317627 | Memory recorder (oscilloscope) | 日置HIOKI | MR6000-1 |  | 使用U8976：100mV~400Vf.s.，12档量程，分辨率：量程的1/1600 使用U8975：4V~200Vf.s.，6档量程，分辨率：量程的1/32000 |  | 2024-05-27 | 2024 |  | 许宇峰 | A | CTI | 现场 | 一年 | 2026-05-22 | 2026-06-11 | 2027-06-10 | NA | ESY-02
SHAED-E | SHAED-E079 | NA | 电流钳 | 240209051 | Current clamp | 日置HIOKI | CT6700 |  | 频带：DC～50 MHz (-3dB) 上升时间：7.0 ns以下 干扰：60 μA rms typical, 75 μA rms max. (用于带宽30 MHz的测试仪) 最大额定电流：5 A rms (设置频率决定的降额) 最大峰值电流：±7.5 A peak (非连续) 振幅精度：±1.0% rdg. typical ±1mV ,±3.0% rdg. ±1mV (DC, 45～66Hz, 0～5 A rms) |  |  | 2024 |  | 许宇峰 | A | 上海质检院 | 送校 | 一年 | 2025-09-19 | 2025-09-23 | 2026-09-22 | NA | ESY-48
SHAED-E | SHAED-E080 | NA | 电流钳 | 240209052 | Current clamp | 日置HIOKI | CT6700 |  | 频带：DC～50 MHz (-3dB) 上升时间：7.0 ns以下 干扰：60 μA rms typical, 75 μA rms max. (用于带宽30 MHz的测试仪) 最大额定电流：5 A rms (设置频率决定的降额) 最大峰值电流：±7.5 A peak (非连续) 振幅精度：±1.0% rdg. typical ±1mV ,±3.0% rdg. ±1mV (DC, 45～66Hz, 0～5 A rms) |  |  | 2024 |  | 许宇峰 | A | 上海质检院 | 送校 | 一年 | 2025-09-19 | 2025-09-23 | 2026-09-22 | NA | ESY-48
SHAED-E | SHAED-E081 | 低值 | 数字万用表 | 63591983WS | Digital multimeter | 美国福禄克FLUKE | 17B | NA | DCV:0~1000V; DCI:0~10A; ACV:0~1000V; ACI:0~10A | NA |  | 2024 | 恒西路 | 石越航 | A | CTI | 送校 | 一年 | 2025-06-07 | 2025/6/16 停用 | #VALUE! | NA | ESY-43 | 停用 | 停用 | 停用
SHAED-E | SHAED-E082 | 低值 | 数字万用表 | 63803653WS | Digital multimeter | 美国福禄克FLUKE | 17B | NA | DCV:0~1000V; DCI:0~10A; ACV:0~1000V; ACI:0~10A | NA |  | 2024 | 恒西路 | 石越航 | A | CTI | 送校 | 一年 | 2026-06-26 | 2026-06-21 | 2027-06-20 | NA | ESY-43
SHAED-E | SHAED-E083 | 低值 | 数字万用表 | 63803652WS | Digital multimeter | 美国福禄克FLUKE | 17B | NA | DCV:0~1000V; DCI:0~10A; ACV:0~1000V; ACI:0~10A | NA |  | 2024 | 恒西路 | 石越航 | A | CTI | 送校 | 一年 | 2026-06-15 | 2026-06-21 | 2027-06-20 | NA | ESY-43
SHAED-E | SHAED-E084 | 低值 | 钳形表 | 64850143WS | True RMS clamp multimeter | 美国福禄克FLUKE | 319 | NA | DCV:0~600V; DCI:0~1000A; ACV:0~600V; ACI:0~1000A | NA |  | 2024 | 恒西路 | 石越航 | A | CTI | 送校 | 一年 | 2026-06-15 | 2026-06-21 | 2027-06-20 | NA | ESY-44
SHAED-E | SHAED-E085 | 低值 | 电子负载 | CDLB223350068 | Electronic load | 优利德UNI-T | UTL8212+ |  | 输入电压：0~150V 输入电流：0~20A(单组通道) 输入功率：200W × 2 定电圧模式——量程：0~150V 分辨率：1mV 精度：±（0.05%+0.1%FS) 定电流模式——量程：0~2A 0~20A 分辨率（测量分辨率）：1mA 10mA 定电阻模式——量程：0.05Ω~7.5KΩ 12bit 精度：±（0.3%Vin/Rset+0.2%IF.S) 定功率模式——量程：200Wx2 分辨率：10mW 精度：±（0.1%+0.5%FS) |  |  | 2024 |  |  |  | CTI | 现场 | 一年 | 2026-07-13 | 2026-07-23 | 2027-07-22 | NA | ESY-46
SHAED-E | SHAED-E086 | 低值 | 电子负载 | CDLB223360024 | Electronic load | 优利德UNI-T | UTL8212+ |  | 输入电压：0~150V 输入电流：0~20A(单组通道) 输入功率：200W × 2 定电圧模式——量程：0~150V 分辨率：1mV 精度：±（0.05%+0.1%FS) 定电流模式——量程：0~2A 0~20A 分辨率（测量分辨率）：1mA 10mA 定电阻模式——量程：0.05Ω~7.5KΩ 12bit 精度：±（0.3%Vin/Rset+0.2%IF.S) 定功率模式——量程：200Wx2 分辨率：10mW 精度：±（0.1%+0.5%FS) |  |  | 2024 |  |  |  | CTI | 现场 | 一年 | 2026-07-13 | 2026-07-23 | 2027-07-22 | NA | ESY-46
SHAED-E | SHAED-E087 | 低值 | 电子负载 | CDLB223360029 | Electronic load | 优利德UNI-T | UTL8212+ |  | 输入电压：0~150V 输入电流：0~20A(单组通道) 输入功率：200W × 2 定电圧模式——量程：0~150V 分辨率：1mV 精度：±（0.05%+0.1%FS) 定电流模式——量程：0~2A 0~20A 分辨率（测量分辨率）：1mA 10mA 定电阻模式——量程：0.05Ω~7.5KΩ 12bit 精度：±（0.3%Vin/Rset+0.2%IF.S) 定功率模式——量程：200Wx2 分辨率：10mW 精度：±（0.1%+0.5%FS) |  |  | 2024 |  |  |  | CTI | 现场 | 一年 | 2026-07-13 | 2026-07-23 | 2027-07-22 | NA | ESY-46
SHAED-E | SHAED-E088 | TTE20243219 | 电机综合测试系统 | B4088A6006G | Motor/Stator comprehensive testing system | 青岛艾诺Ainuo | AN8A10RT91B4-MHCPZ1 |  | 匝间测试： 脉冲电压：范围：(200~5000)V，步幅:100V/步 精度：±(2%x设定值+10V) 储能电容：标准电容：0.022HF 波前时间：≤0.5μs 波形采集：采集频率：5kHz~100MHz，分辨率：8位AD 存储深度：1k字节，多次测试:(1~10)次连续 波形参数：面积、差面积，范围：(0~99)% 分辨率 0.1%，精度：±3.0% 接地电阻： 电流范围：范围:5A-30A 精度：±(3%x设定值+5 个字) 电阻设定范围：1-600mΩ(10A以下)1-300mΩ(10A-25A)1-200mΩ(25A以上) |  | 2024-09-12 | 2024 | 恒西路 | 石越航 | A | 上海质检院 | 现场 | 一年 | 2025-09-11 | 2025-09-05 | 2026-09-04 | NA | ESY-49
SHAED-E | SHAED-E089 | NA | 示波器 | C072588 | Oscilloscope | 美国泰克Tek | MDO3014 | NA | 带宽：100 MHz；记录长度：10M；模拟通道：4；计算上升时间：4ns；采样率(所有通道)：2.5g/s；水平时基范围：1ns/div -1000s/div；水平时基精度：10ppm；硬件带宽极限：20Mhz或250Mhz；输入耦合：ac、dc、gnd；垂直分辨率：8位(采用hi-res时11位)；最大输入电压(1MΩ)：300vrms，峰值≤±425v；最大输入电压(75,50Ω)：5vrms，峰值≤±20v | NA | 2024-09-08 | 2024 | 恒西路 | 石越航 | A | CTI | 现场 | 一年 | 2025-09-07 | 2025-09-12 | 2026-09-11 | NA | ESY-47
SHAED-E | SHAED-E090 | TTE202525064 | 电阻计 | 221216997 | Resistance meter | 日置HIOKI | RM3548 | NA | 电阻测量量程：3 mΩ (最大显示3.5000 mΩ, 分辨率0.1 μΩ)～3 MΩ量程 (最大显示3.5000 MΩ, 分辨率100 Ω), 10档切换，基本精度: ±0.020 % rdg. ±0.007 % f.s. 测量电流：[3mΩ量程时] DC 1A～[3MΩ量程时] DC 500 nA 温度测量：-10.0～99.9℃, 基本精度: ±0.50℃ (和温度探头Z2002的组合精度) |  |  | 2025 | 恒西路 | 石越航 | A | CTI | 送校 | 一年 | 2026-06-26 | 2026-06-21 | 2027-06-20 | NA | ESY-15
SHAED-E | SHAED-E091 | TTE202600873 | 瞬断仪 | HC-222062 |  | 苏州中测 | ACT-12 |  |  |  |  | 2025 |  | 张杰 | A | CTI | 现场 | 一年 | 2026-04-26 | 2026-05-09 | 2027-05-08 | NA | ESY-50
SHAED-E | SHAED-E092 | TTE202512850 | 信号发生器 | AWGA123490381 |  | 优利德UNI-T | UTG1022X |  |  |  |  | 2025 | 恒西路 | 石越航 | A | CTI | 现场 | 一年 |  | 2025-07-19 | 2026-07-18 | NA | ESY-52
SHAED-E | SHAED-E093 | TTE202512851 | 信号发生器 | AWGA123490241 |  | 优利德UNI-T | UTG1022X |  |  |  |  | 2025 | 恒西路 | 石越航 | A | CTI | 现场 | 一年 |  | 2025-08-27 | 2026-08-26 | NA | ESY-52
SHAED-E | SHAED-E094 | TTE202512852 | 信号发生器 | AWGA123490158 |  | 优利德UNI-T | UTG1022X |  |  |  |  | 2025 | 恒西路 | 石越航 | A | CTI | 现场 | 一年 |  | 2025-06-28 | 2026-06-27 | NA | ESY-52
SHAED-E | SHAED-E095 | TTE202512853 | 信号发生器 | AWGA123490357 |  | 优利德UNI-T | UTG1022X |  |  |  |  | 2025 | 恒西路 | 石越航 | A | CTI | 现场 | 一年 |  | 2025-08-27 | 2026-08-26 | NA | ESY-52
SHAED-E | SHAED-E096 | TTE202512489 | 抛负载发生器 | 250636 |  | 长沙容测 | EA-7637-P5 |  |  |  |  | 2025 |  |  | A | CTI | 现场 | 一年 | 2026-07-13 | 2026-07-23 | 2027-07-22 | NA | ESY-51
SHAED-E | SHAED-E097 | TTE202521975 | 电流钳 | 220335302 |  | 日置HIOKI | CT9667-01 |  |  |  |  | 2025 | 恒西路 |  | A | CTI | 现场 | 一年 |  |  |  | NA
SHAED-E | SHAED-E098 | TTE202522086 | 电流钳 | 220335303 |  | 日置HIOKI | CT9667-01 |  |  |  |  | 2025 | 恒西路 |  | A | CTI | 现场 | 一年 |  |  |  | NA
SHAED-E | SHAED-E099 | TTE202522087 | 电流钳 | 220335304 |  | 日置HIOKI | CT9667-01 |  |  |  |  | 2025 | 恒西路 |  | A | CTI | 现场 | 一年 |  |  |  | NA
SHAED-E | SHAED-E100 | TTE202522088 | 电流钳 | 230155127 |  | 日置HIOKI | CT9667-01 |  |  |  |  | 2025 | 恒西路 |  | A | CTI | 现场 | 一年 |  | 2025-11-13 | 2026-11-12 | NA | ESY-56
SHAED-E | SHAED-E101 | TTE202522089 | 电流钳 | 230155130 |  | 日置HIOKI | CT9667-01 |  |  |  |  | 2025 | 恒西路 |  | A | CTI | 现场 | 一年 |  | 2025-11-13 | 2026-11-12 | NA | ESY-56
SHAED-E | SHAED-E102 | TTE202522090 | 电流钳 | 230155132 |  | 日置HIOKI | CT9667-01 |  |  |  |  | 2025 | 恒西路 |  | A | CTI | 现场 | 一年 |  | 2025-11-13 | 2026-11-12 | NA | ESY-56
SHAED-E | SHAED-E103 | TTE202521020 | 大功率直流电子负载 | B5072360527 |  | 青岛艾诺Ainuo | AN23605E-150-500 |  | 150VDC,500A,5kw |  |  | 2025 | 恒西路 | 许宇峰 | A | CTI | 现场 | 一年 |  | 2025-09-16 | 2026-09-15 | NA | ESY-53
SHAED-E | SHAED-E104 | TTE202521025 | 大功率直流电子负载 | B5072360525 |  | 青岛艾诺Ainuo | AN23605E-150-500 |  | 150VDC,500A,5kw |  |  | 2025 | 恒西路 | 许宇峰 | A | CTI | 现场 | 一年 |  | 2025-09-16 | 2026-09-15 | NA | ESY-53
SHAED-E | SHAED-E105 | TTE202521948 | 旋变模拟器 | DYRSC0101 |  | 苏州德翼 | RS316-RC |  |  |  |  | 2025 | 恒西路 | 许宇峰 | A | CTI | 现场 | 一年 |  |  |  | NA
SHAED-E | SHAED-E106 | TTE202522026 | 电涡流模拟器 | DYECSC0100 |  | 苏州德翼 | ECS316-RC |  |  |  |  | 2025 | 恒西路 | 许宇峰 | A | CTI | 现场 | 一年 |  |  |  | NA
SHAED-E | SHAED-E107 | TTE202525617 | 瞬断仪 | HC-222070 |  | 安徽中测 | ACT-12 |  |  |  |  | 2025 |  | 许宇峰 | A | CTI | 现场 | 一年 |  | 2025-12-08 | 2026-12-07 | NA | ESY-50
SHAED-E | SHAED-E108 | TTE202525618 | 瞬断仪 | HC-223928 |  | 安徽中测 | ACT-12 |  |  |  |  | 2025 |  | 许宇峰 | A | CTI | 现场 | 一年 |  | 2025-12-08 | 2026-12-07 | NA | ESY-50
SHAED-E | SHAED-E109 | TTE202525619 | 瞬断仪 | HC-223317 |  | 安徽中测 | ACT-12 |  |  |  |  | 2025 |  | 许宇峰 | A | CTI | 现场 | 一年 |  | 2025-12-08 | 2026-12-07 | NA | ESY-50
SHAED-E | SHAED-E110 | TTE202525707 | LCR表 | GEZ854618 |  | 台湾固纬 | LCR-6300 |  |  |  |  | 2025 |  |  |  | CTI | 现场 | 一年 |  | 2025-12-08 | 2026-12-07 | NA | ESY-54
SHAED-E | SHAED-E111 | TTE202525709 | 四位半万用表 | 250127695 |  | 日本日置HIOKI | DT4282-30 |  |  |  |  | 2025 |  |  |  | CTI | 现场 | 一年 |  | 2025-12-06 | 2026-12-05 | NA | ESY-55
SHAED-E | SHAED-E112 | TTE202525711 | 四位半万用表 | 241211846 |  | 日本日置HIOKI | DT4282-30 |  |  |  |  | 2025 |  |  |  | CTI | 现场 | 一年 |  | 内部确认 | 内部确认 | NA | 内部确认
SHAED-E | SHAED-E113 | TTE202525712 | 四位半万用表 | 250111796 |  | 日本日置HIOKI | DT4282-30 |  |  |  |  | 2025 |  |  |  | CTI | 现场 | 一年 |  | 内部确认 | 内部确认 | NA | 内部确认
SHAED-E | SHAED-E114 | TTE202628040 | 电流钳 | 250923929 | Current clamp | 日置HIOKI | 3273-50 | NA | 频带宽：DC～50MHz（-3dB） 连续最大输入量程：30A rms（根据频率设定间隔时间） 最大峰值电流：50A peak（非连续） 被测导线：φ5 mm |  |  | 2026 |  |  |  | CTI | 现场 | 一年 |  | 2026-01-21 | 2027-01-20 | NA | ESY-04 | 维修 | 维修 | 维修
SHAED-E | SHAED-E115 | TTE202628041 | 电流钳 | 251117294 | Current clamp | 日置HIOKI | 3273-50 | NA | 频带宽：DC～50MHz（-3dB） 连续最大输入量程：30A rms（根据频率设定间隔时间） 最大峰值电流：50A peak（非连续） 被测导线：φ5 mm |  |  | 2026 |  |  |  | CTI | 现场 | 一年 |  | 2026-01-21 | 2027-01-20 | NA | ESY-04
SHAED-E | SHAED-E116 | TTE202628042 | 电流钳 | 250923931 | Current clamp | 日置HIOKI | 3273-50 | NA | 频带宽：DC～50MHz（-3dB） 连续最大输入量程：30A rms（根据频率设定间隔时间） 最大峰值电流：50A peak（非连续） 被测导线：φ5 mm |  |  | 2026 |  |  |  | CTI | 现场 | 一年 |  | 2026-01-21 | 2027-01-20 | NA | ESY-04
SHAED-E | SHAED-E117 | TTE202628043 | 电流钳 | 250923930 | Current clamp | 日置HIOKI | 3273-50 | NA | 频带宽：DC～50MHz（-3dB） 连续最大输入量程：30A rms（根据频率设定间隔时间） 最大峰值电流：50A peak（非连续） 被测导线：φ5 mm |  |  | 2026 |  |  |  | CTI | 现场 | 一年 |  | 2026-01-21 | 2027-01-20 | NA | ESY-04
SHAED-E | SHAED-E118 | TTE202628044 | 电流钳 | 251117290 | Current clamp | 日置HIOKI | 3273-50 | NA | 频带宽：DC～50MHz（-3dB） 连续最大输入量程：30A rms（根据频率设定间隔时间） 最大峰值电流：50A peak（非连续） 被测导线：φ5 mm |  |  | 2026 |  |  |  | CTI | 现场 | 一年 |  | 2026-01-21 | 2027-01-20 | NA | ESY-04
SHAED-E | SHAED-E119 | TTE202628045 | 电流钳 | 250923927 | Current clamp | 日置HIOKI | 3273-50 | NA | 频带宽：DC～50MHz（-3dB） 连续最大输入量程：30A rms（根据频率设定间隔时间） 最大峰值电流：50A peak（非连续） 被测导线：φ5 mm |  |  | 2026 |  |  |  | CTI | 现场 | 一年 |  | 2026-01-21 | 2027-01-20 | NA | ESY-04
SHAED-E | SHAED-E120 | TTE202628400 | 存储记录仪（示波器） | 251228967 | Memory recorder (oscilloscope) | 日置HIOKI | MR6000-1 |  | 使用U8976：100mV~400Vf.s.，12档量程，分辨率：量程的1/1600 使用U8975：4V~200Vf.s.，6档量程，分辨率：量程的1/32000 |  |  | 2026 |  |  |  | CTI | 现场 | 一年 |  | 2026-03-05 | 2027-03-04 | NA | ESY-02
SHAED-E | SHAED-E121 | TTE202600050 | 电阻计 | 241123454 | Resistance meter | 日置HIOKI | RM3544 | NA | 基本精度0.02%，最小分辨率1μΩ，最大测试电流300mA 可测范围0.000mμΩ(测试电流300mA)~3.5MΩ | NA | #N/A | 2026 |  | 许宇峰 | A | CTI | 现场 | 一年 |  | 2026-02-08 | 2027-02-07 | NA | ESY-15
SHAED-E | SHAED-E122 | TTE202602037 | 抛负载发生器 | 251264 |  | 长沙容测 | EA-7637-P5 |  |  |  |  | 2026 |  | 许宇峰 | A | CTI | 现场 |  |  | 2026-04-09 | 2027-04-08 | NA
SHAED-E | SHAED-E123 | TTE202602038 | 高速微中断开关 | 260306 |  | 长沙容测 | EA-I16 |  | 电源线中断开关：内阻≤10mΩ 电压：80V 电流：50A 上升下降沿时间：＜200ns 开通时间：1µS~16S 中断时间：1µS~16S 信号线中断开关：内阻≤150mΩ 电压：40V 电流：3A 上升下降沿时间：＜200ns 开通时间：1µS~16S 中断时间：1µS~16S |  |  | 2026 |  | 许宇峰 | A | 上海质检院 | 现场 |  |  | 2026-04-09 | 2027-04-08 | NA
SHAED-E | SHAED-E124 | TTE202602268 | 安规综合测试仪（交直流耐压绝缘） | B5121630108 | electrical safety comprehensive tester (AC and DC voltage resistance insulation instrument) | 艾诺Ainuo | AN1637HD |  | 交流耐压：（100~5000）V 直流耐压：（100~6000）V 交流电流：（0~40）Na 直流电流：（0~20000）μA 电阻：500V~6000V：1.0MΩ~999.9MΩ 1.000GΩ~9.999GΩ 10.00GΩ~50.00GΩ 电压：（100~6000）VDC 交流接地电阻：（10.0~99.9）mΩ （100~600）mΩ 交流接地电流：（2~32）A |  |  | 2026 |  | 许宇峰 | A | CTI | 现场 | 一年 |  | 2026-04-07 | 2027-04-06 | 2026-10-07 | ESY-40
SHAED-E | SHAED-E125 | TTE202602350 | 网络分析仪 | 1311.6010K64-102836-sz |  | 德国罗德斯瓦茨R&S | ZNB20 |  |  |  |  | 2026 |  | 许宇峰 | A | CTI | 现场 |  |  | 2026-05-09 | 2027-05-08 | NA
SHAED-E | SHAED-E126 | NA | 电流钳 | 250402793 | Current clamp | 日置HIOKI | 3273-50 |  | 频带宽：DC～50MHz（-3dB） 连续最大输入量程：30A rms（根据频率设定间隔时间） 最大峰值电流：50A peak（非连续） 被测导线：φ5 mm |  |  | 2026 |  |  |  | CTI | 现场 |  |  | 2026-06-11 | 2027-06-10 | NA | ESY-04
SHAED-E | SHAED-E127 | NA | 电流钳 | 250402792 | Current clamp | 日置HIOKI | 3273-50 |  | 频带宽：DC～50MHz（-3dB） 连续最大输入量程：30A rms（根据频率设定间隔时间） 最大峰值电流：50A peak（非连续） 被测导线：φ5 mm |  |  | 2026 |  |  |  | CTI | 现场 |  |  | 2026-06-11 | 2027-06-10 | NA | ESY-04
SHAED-E | SHAED-E128 | NA | 电流钳 | 250402794 | Current clamp | 日置HIOKI | 3273-50 |  | 频带宽：DC～50MHz（-3dB） 连续最大输入量程：30A rms（根据频率设定间隔时间） 最大峰值电流：50A peak（非连续） 被测导线：φ5 mm |  |  | 2026 |  |  |  | CTI | 现场 |  |  | 2026-06-11 | 2027-06-10 | NA | ESY-04
SHAED-E | SHAED-E129 | NA | 电流钳 | 250402790 | Current clamp | 日置HIOKI | 3273-50 |  | 频带宽：DC～50MHz（-3dB） 连续最大输入量程：30A rms（根据频率设定间隔时间） 最大峰值电流：50A peak（非连续） 被测导线：φ5 mm |  |  | 2026 |  |  |  | CTI | 现场 |  |  | 2026-06-11 | 2027-06-10 | NA | ESY-04
SHAED-E | SHAED-E130 | NA | 电流钳 | 251030875 | Current clamp | 日置HIOKI | 3273-50 |  | 频带宽：DC～50MHz（-3dB） 连续最大输入量程：30A rms（根据频率设定间隔时间） 最大峰值电流：50A peak（非连续） 被测导线：φ5 mm |  |  | 2026 |  |  |  | CTI | 现场 |  |  | 2026-06-11 | 2027-06-10 | NA | ESY-04
SHAED-E | SHAED-E131 | NA | 电阻计 | 231033689 | Resistance meter | 日置HIOKI | RM3545-02 | NA |  |  |  | 2024 | 恒西路 | 石越航 | A | CTI | 现场 | 一年 | 2026-01-09 | 2026-01-13 | 2027-01-12 | NA | ESY-15
SHAED-E | SHAED-E132 | TTE202512789 | 电子负载 | CDLB125110053 | Electronic load | 优利德UNI-T | UTL8211+ |  | 输入电压：0~150V 输入电流：0~40A 输入功率：400W 定电圧模式——量程：0~150V 分辨率：1mV 精度：±（0.05%+0.1%FS) 定电流模式——量程：0~4A 0~40A 分辨率（测量分辨率）：1mA 10mA 定电阻模式——量程：0.05Ω~7.5KΩ 12bit 精度：±（0.3%Vin/Rset+0.2%IF.S) 定功率模式——量程：400W 分辨率：10mW 精度：±（0.1%+0.5%FS) |  |  | 2025 |  |  |  | CTI | 现场 |  |  | 内部确认 | 内部确认 | NA | 内部确认
SHAED-E | SHAED-E133 | TTE202512790 | 电子负载 | CDLB125110120 | Electronic load | 优利德UNI-T | UTL8211+ |  | 输入电压：0~150V 输入电流：0~40A 输入功率：400W 定电圧模式——量程：0~150V 分辨率：1mV 精度：±（0.05%+0.1%FS) 定电流模式——量程：0~4A 0~40A 分辨率（测量分辨率）：1mA 10mA 定电阻模式——量程：0.05Ω~7.5KΩ 12bit 精度：±（0.3%Vin/Rset+0.2%IF.S) 定功率模式——量程：400W 分辨率：10mW 精度：±（0.1%+0.5%FS) |  |  | 2025 |  |  |  | CTI | 现场 |  |  | 内部确认 | 内部确认 | NA | 内部确认
SHAED-E | SHAED-E134 | TTE202512791 | 电子负载 | CDLB125110092 | Electronic load | 优利德UNI-T | UTL8211+ |  | 输入电压：0~150V 输入电流：0~40A 输入功率：400W 定电圧模式——量程：0~150V 分辨率：1mV 精度：±（0.05%+0.1%FS) 定电流模式——量程：0~4A 0~40A 分辨率（测量分辨率）：1mA 10mA 定电阻模式——量程：0.05Ω~7.5KΩ 12bit 精度：±（0.3%Vin/Rset+0.2%IF.S) 定功率模式——量程：400W 分辨率：10mW 精度：±（0.1%+0.5%FS) |  |  | 2025 |  |  |  | CTI | 现场 |  |  | 内部确认 | 内部确认 | NA | 内部确认
SHAED-E | SHAED-E135 | TTE202512792 | 电子负载 | CDLB125110109 | Electronic load | 优利德UNI-T | UTL8211+ |  | 输入电压：0~150V 输入电流：0~40A 输入功率：400W 定电圧模式——量程：0~150V 分辨率：1mV 精度：±（0.05%+0.1%FS) 定电流模式——量程：0~4A 0~40A 分辨率（测量分辨率）：1mA 10mA 定电阻模式——量程：0.05Ω~7.5KΩ 12bit 精度：±（0.3%Vin/Rset+0.2%IF.S) 定功率模式——量程：400W 分辨率：10mW 精度：±（0.1%+0.5%FS) |  |  | 2025 |  |  |  | CTI | 现场 |  |  | 内部确认 | 内部确认 | NA | 内部确认
SHAED-E | SHAED-E136 | TTE202512793 | 电子负载 | CDLB125110200 | Electronic load | 优利德UNI-T | UTL8211+ |  | 输入电压：0~150V 输入电流：0~40A 输入功率：400W 定电圧模式——量程：0~150V 分辨率：1mV 精度：±（0.05%+0.1%FS) 定电流模式——量程：0~4A 0~40A 分辨率（测量分辨率）：1mA 10mA 定电阻模式——量程：0.05Ω~7.5KΩ 12bit 精度：±（0.3%Vin/Rset+0.2%IF.S) 定功率模式——量程：400W 分辨率：10mW 精度：±（0.1%+0.5%FS) |  |  | 2025 |  |  |  | CTI | 现场 |  |  | 内部确认 | 内部确认 | NA | 内部确认
SHAED-E | SHAED-E137 | TTE202512794 | 电子负载 | CDLB125110241 | Electronic load | 优利德UNI-T | UTL8211+ |  | 输入电压：0~150V 输入电流：0~40A 输入功率：400W 定电圧模式——量程：0~150V 分辨率：1mV 精度：±（0.05%+0.1%FS) 定电流模式——量程：0~4A 0~40A 分辨率（测量分辨率）：1mA 10mA 定电阻模式——量程：0.05Ω~7.5KΩ 12bit 精度：±（0.3%Vin/Rset+0.2%IF.S) 定功率模式——量程：400W 分辨率：10mW 精度：±（0.1%+0.5%FS) |  |  | 2025 |  |  |  | CTI | 现场 |  |  | 内部确认 | 内部确认 | NA | 内部确认
SHAED-E | SHAED-E138 | TTE202512796 | 电子负载 | CDLB125110135 | Electronic load | 优利德UNI-T | UTL8211+ |  | 输入电压：0~150V 输入电流：0~40A 输入功率：400W 定电圧模式——量程：0~150V 分辨率：1mV 精度：±（0.05%+0.1%FS) 定电流模式——量程：0~4A 0~40A 分辨率（测量分辨率）：1mA 10mA 定电阻模式——量程：0.05Ω~7.5KΩ 12bit 精度：±（0.3%Vin/Rset+0.2%IF.S) 定功率模式——量程：400W 分辨率：10mW 精度：±（0.1%+0.5%FS) |  |  | 2025 |  |  |  | CTI | 现场 |  |  | 内部确认 | 内部确认 | NA | 内部确认
SHAED-E | SHAED-E139 | TTE202512797 | 电子负载 | CDLB125110122 | Electronic load | 优利德UNI-T | UTL8211+ |  | 输入电压：0~150V 输入电流：0~40A 输入功率：400W 定电圧模式——量程：0~150V 分辨率：1mV 精度：±（0.05%+0.1%FS) 定电流模式——量程：0~4A 0~40A 分辨率（测量分辨率）：1mA 10mA 定电阻模式——量程：0.05Ω~7.5KΩ 12bit 精度：±（0.3%Vin/Rset+0.2%IF.S) 定功率模式——量程：400W 分辨率：10mW 精度：±（0.1%+0.5%FS) |  |  | 2025 |  |  |  | CTI | 现场 |  |  | 内部确认 | 内部确认 | NA | 内部确认
SHAED-E | SHAED-E140 | TTE202512798 | 电子负载 | CDLB125110140 | Electronic load | 优利德UNI-T | UTL8211+ |  | 输入电压：0~150V 输入电流：0~40A 输入功率：400W 定电圧模式——量程：0~150V 分辨率：1mV 精度：±（0.05%+0.1%FS) 定电流模式——量程：0~4A 0~40A 分辨率（测量分辨率）：1mA 10mA 定电阻模式——量程：0.05Ω~7.5KΩ 12bit 精度：±（0.3%Vin/Rset+0.2%IF.S) 定功率模式——量程：400W 分辨率：10mW 精度：±（0.1%+0.5%FS) |  |  | 2025 |  |  |  | CTI | 现场 |  |  | 内部确认 | 内部确认 | NA | 内部确认
SHAED-E | SHAED-E141 | TTE202512799 | 电子负载 | CDLB125110059 | Electronic load | 优利德UNI-T | UTL8211+ |  | 输入电压：0~150V 输入电流：0~40A 输入功率：400W 定电圧模式——量程：0~150V 分辨率：1mV 精度：±（0.05%+0.1%FS) 定电流模式——量程：0~4A 0~40A 分辨率（测量分辨率）：1mA 10mA 定电阻模式——量程：0.05Ω~7.5KΩ 12bit 精度：±（0.3%Vin/Rset+0.2%IF.S) 定功率模式——量程：400W 分辨率：10mW 精度：±（0.1%+0.5%FS) |  |  | 2025 |  |  |  | CTI | 现场 |  |  | 内部确认 | 内部确认 | NA | 内部确认
SHAED-E | SHAED-E142 | TTE202511643 | 存储记录仪（示波器） | 250509037 | Memory recorder (oscilloscope) | 日置HIOKI | MR6000-1 |  | 使用U8976：100mV~400Vf.s.，12档量程，分辨率：量程的1/1600 使用U8975：4V~200Vf.s.，6档量程，分辨率：量程的1/32000 |  |  | 2025 |  | 许宇峰 | A | CTI | 现场 | 一年 | 2026-06-10 | 2026-06-11 | 2027-06-10 | NA | ESY-02
SHAED-E | SHAED-E143 | TTE202525716 | 大功率直流电子负载 | B5072360526 |  | 青岛艾诺Ainuo | AN23605E-150-500 |  | 150VDC,500A,5kw |  |  | 2025 | 恒西路 | 许宇峰 | A | CTI | 现场 | 一年 |  | 2026-05-06 | 2027-05-05 | NA | ESY-53
SHAED-E | SHAED-E144 | TTE202606105 | 存储记录仪（示波器） | 260126526 | Memory recorder (oscilloscope) | 日置HIOKI | MR6000-1 |  | 使用U8976：100mV~400Vf.s.，12档量程，分辨率：量程的1/1600 使用U8975：4V~200Vf.s.，6档量程，分辨率：量程的1/32000 |  |  | 2026 |  | 许宇峰 | A | CTI | 现场 | 一年 | 2027-06-10 | 2026-07-19 | 2027-07-18 | NA | ESY-02
SHAED-E | SHAED-E145 | NA | 数字万用表 | 61070547WS | Digital multimeter | 美国福禄克FLUKE | 17B+ | NA | DCV:0~1000V; DCI:0~10A; ACV:0~1000V; ACI:0~10A | NA |  | 2024 | 恒西路 | 石越航 | A | CTI | 送校 | 一年 |  | 2026-06-21 | 2027-06-20 | NA | ESY-43
SHAED-E | SHAED-E146 | TTE202606561 | 高频电流探头 | 8613110938 |  | 知用 | HCP8030D |  | 30A/DC~100MHz |  |  | 2026 |  | 许宇峰 | A | CTI | 现场 | 一年 |  | 2025-06-11 | 2026-06-10 | NA
SHAED-E | SHAED-E147 | TTE202606562 | 高频电流探头 | 8613110960 |  | 知用 | HCP8030D |  | 30A/DC~100MHz |  |  | 2026 |  | 许宇峰 | A | CTI | 现场 | 一年 |  | 2025-06-11 | 2026-06-10 | NA
SHAED-E | SHAED-E148 | TTE202606563 | 高频电流探头 | 8613110944 |  | 知用 | HCP8030D |  | 30A/DC~100MHz |  |  | 2026 |  | 许宇峰 | A | CTI | 现场 | 一年 |  | 2025-06-11 | 2026-06-10 | NA
SHAED-E | SHAED-E149 | TTE202606564 | 高频电流探头 | 8613110937 |  | 知用 | HCP8030D |  | 30A/DC~100MHz |  |  | 2026 |  | 许宇峰 | A | CTI | 现场 | 一年 |  | 2025-06-11 | 2026-06-10 | NA
SHAED-E | SHAED-E150 | TTE202606565 | 高频电流探头 | 8613110976 |  | 知用 | HCP8030D |  | 30A/DC~100MHz |  |  | 2026 |  | 许宇峰 | A | CTI | 现场 | 一年 |  | 2025-06-11 | 2026-06-10 | NA
SHAED-E | SHAED-E151 | TTE202606566 | 高频电流探头 | 8613110943 |  | 知用 | HCP8030D |  | 30A/DC~100MHz |  |  | 2026 |  | 许宇峰 | A | CTI | 现场 | 一年 |  | 2025-06-11 | 2026-06-10 | NA
SHAED-E | SHAED-E152 | TTE202607214 | LCR表 | Q454250174 |  | 常州同惠 | TH2832 |  |  |  |  | 2026 |  | 许宇峰 | A | CTI | 现场 | 一年 |  | 2026-06-30 | 2027-06-29 | NA
SHAED-E | SHAED-E153 | TTE202608084 | 高频电流探头 | 8613111125 |  | 知用 | HCP8030D |  | 30A/DC~100MHz |  |  | 2026 | 恒西路 | 许宇峰 | A | CTI | 现场 | 一年 |  | 2026-07-24 | 2027-07-23 | NA
SHAED-E | SHAED-E154 | TTE202608085 | 高频电流探头 | 8613111124 |  | 知用 | HCP8030D |  | 30A/DC~100MHz |  |  | 2026 | 恒西路 | 许宇峰 | A | CTI | 现场 | 一年 |  | 2026-07-24 | 2027-07-23 | NA
SHAED-E | SHAED-E155 | TTE202608086 | 高频电流探头 | 8613111096 |  | 知用 | HCP8030D |  | 30A/DC~100MHz |  |  | 2026 | 恒西路 | 许宇峰 | A | CTI | 现场 | 一年 |  | 2026-07-24 | 2027-07-23 | NA
SHAED-E | SHAED-E156 | TTE202608087 | 高频电流探头 | 8613111081 |  | 知用 | HCP8030D |  | 30A/DC~100MHz |  |  | 2026 | 恒西路 | 许宇峰 | A | CTI | 现场 | 一年 |  | 2026-07-24 | 2027-07-23 | NA
SHAED-E | SHAED-E157 | TTE202608088 | 高频电流探头 | 8613111079 |  | 知用 | HCP8030D |  | 30A/DC~100MHz |  |  | 2026 |  | 许宇峰 | A | CTI | 现场 | 一年 |  | 2026-07-24 | 2027-07-23 | NA
SHAED-E | SHAED-E158 | TTE202608089 | 高频电流探头 | 8613111080 |  | 知用 | HCP8030D |  | 30A/DC~100MHz |  |  | 2026 |  | 许宇峰 | A | CTI | 现场 | 一年 |  | 2026-07-24 | 2027-07-23 | NA
SHAED-E | SHAED-E159 | TTE202608332 | 高频电流探头 | 8613110378 |  | 知用 | HCP8030D |  | 30A/DC~100MHz |  |  | 2026 |  | 许宇峰 | A | CTI | 现场 | 一年 |  |  | 1900-12-29 | NA
SHAED-E | SHAED-E160 | TTE202608333 | 高频电流探头 | 8613110382 |  | 知用 | HCP8030D |  | 30A/DC~100MHz |  |  | 2026 |  | 许宇峰 | A | CTI | 现场 | 一年 |  |  | 1900-12-29 | NA
SHAED-E | SHAED-E161 | TTE202608334 | 高频电流探头 | 8613110381 |  | 知用 | HCP8030D |  | 30A/DC~100MHz |  |  | 2026 |  | 许宇峰 | A | CTI | 现场 | 一年 |  |  | 1900-12-29 | NA
SHAED-E | SHAED-E162 | TTE202608335 | 高频电流探头 | 8613110379 |  | 知用 | HCP8030D |  | 30A/DC~100MHz |  |  | 2026 |  | 许宇峰 | A | CTI | 现场 | 一年 |  |  | 1900-12-29 | NA
SHAED-E | SHAED-E163 | TTE202608336 | 高频电流探头 | 8613110417 |  | 知用 | HCP8030D |  | 30A/DC~100MHz |  |  | 2026 |  | 许宇峰 | A | CTI | 现场 | 一年 |  |  | 1900-12-29 | NA
SHAED-E | SHAED-E164 | TTE202608337 | 高频电流探头 | 8613110377 |  | 知用 | HCP8030D |  | 30A/DC~100MHz |  |  | 2026 |  | 许宇峰 | A | CTI | 现场 | 一年 |  |  | 1900-12-29 | NA
SHAED-E | SHAED-E165 | 低值 | 数字万用表 | 70102480WS | Digital multimeter | 美国福禄克FLUKE | 15B MAX |  |  |  |  | 2026 | 联东 |  | A | CTI | 现场 | 一年 |  | 2026-08-07 | 2027-08-06 | NA
SHAED-E | SHAED-E166 | TTE202610060 | 存储记录仪（示波器） | 260124142 | Memory recorder (oscilloscope) | 日置HIOKI | MR6000-1 |  | 使用U8976：100mV~400Vf.s.，12档量程，分辨率：量程的1/1600 使用U8975：4V~200Vf.s.，6档量程，分辨率：量程的1/32000 |  |  | 2026 | 恒西路 | 许宇峰 | A | CTI | 现场 | 一年 |  | 2026-08-29 | 2027-08-28 | NA | ESY-02
SHAED-E | SHAED-E167 | TTE202610061 | 存储记录仪（示波器） | 260124143 | Memory recorder (oscilloscope) | 日置HIOKI | MR6000-1 |  | 使用U8976：100mV~400Vf.s.，12档量程，分辨率：量程的1/1600 使用U8975：4V~200Vf.s.，6档量程，分辨率：量程的1/32000 |  |  | 2026 | 恒西路 | 许宇峰 | A | CTI | 现场 | 一年 |  | 2026-08-29 | 2027-08-28 | NA | ESY-02
SHAED-E | SHAED-E168 | TTE202611608 | 存储记录仪（示波器） | 260720774 | Memory recorder (oscilloscope) | 日置HIOKI | MR6000-1 |  | 使用U8976：100mV~400Vf.s.，12档量程，分辨率：量程的1/1600 使用U8975：4V~200Vf.s.，6档量程，分辨率：量程的1/32000 |  |  | 2026 | 恒西路 | 许宇峰 | A | CTI | 现场 | 一年 |  |  |  | NA | ESY-02
SHAED-E | SHAED-E169 | TTE202611609 | 存储记录仪（示波器） | 260720775 | Memory recorder (oscilloscope) | 日置HIOKI | MR6000-1 |  | 使用U8976：100mV~400Vf.s.，12档量程，分辨率：量程的1/1600 使用U8975：4V~200Vf.s.，6档量程，分辨率：量程的1/32000 |  |  | 2026 | 恒西路 | 许宇峰 | A | CTI | 现场 | 一年 |  |  |  | NA | ESY-02
SHAED-F | SHAED-F001 | TTE20236148 | 盐雾箱 | 2301001 | Salt spray test chamber | 南京五和 | FW-JYWX-700B | 1000*1000*700mm | 温度：10℃~70℃ 均匀度：≤±2℃ 波动度≤±0.5℃ 盐雾沉降量：1-2ml/80cm2.H | 12.5kw | 2023-05-15 | 2023 |  | 张杰 | A | CTI | 现场 | 一年 | 2026-04-14 | 2026-04-03 | 2027-04-02 | NA | FSY-01
SHAED-F | SHAED-F002 | TTE20236149 | 盐雾箱 | 2301002 | Salt spray test chamber | 南京五和 | FW-JYWX-1200B | 1000*1500*700mm | 温度：+10℃~70℃ 均匀度：≤±2℃ 波动度≤±0.5℃ 盐雾沉降量：1-2ml/80cm2.H | 12.5kw | 2023-05-15 | 2023 |  | 张杰 | A | CTI | 现场 | 一年 | 2026-04-14 | 2026-04-03 | 2027-04-02 | NA | FSY-01
SHAED-F | SHAED-F003 | 低值 | pH计（配套盐雾箱） | 601321NB022120632 | pH meter (for salt spray tank) | 雷磁 | PHS-25 |  | pH级别：0.1级 0.00~14.00pH 最小分别率：0.01pH 示值误差：±0.1pH |  | 2023-04-03 | 2023 |  | 张杰 |  | CTI | 送校 | 一年 | 2026-04-15 | 2026-04-21 | 2027-04-20 | NA | FSY-02
SHAED-F | SHAED-F004 | 低值 | 电导率仪（配套盐雾箱） | 611321NB023020297 | Conductivity meter (for salt spray tank) | 雷磁 | DDS-11A |  | 电导率级别：1.5级 范围：0.00μS/cm~100.0mS/cm 最小分辨率：0.01μS/cm 电子单元引用误差：±1.5%（FS） 电子单元重复性：±0.5%（FS） 仪器引用误差：±2.0%（FS） 仪器重复性：1.0%（FS） |  | 2023-04-10 | 2023 |  | 张杰 |  | CTI | 送校 | 一年 | 2026-04-16 | 2026-04-21 | 2027-04-20 | NA | FSY-03
SHAED-F | SHAED-F005 | 低值 | 盐度计（配套盐雾箱） | LA06090210 | Waterproof salinity tester | 哈纳HANNA | HI98319 |  | 范围：0.0-70.0ppt(g/L) 分辨率：0.1ppt(g/L) 精度：±1.0ppt(0.0-40.0ppt) ±2.0ppt(40.0-70.0ppt) |  | 2023-04-18 | 2023 |  | 张杰 |  | CTI | 送校 | 一年 | 2026-04-15 | 2026-04-16 | 2027-04-15 | NA | FSY-04
SHAED-F | SHAED-F006 | 低值 | 电导率仪 | 610321NB023110106 | Conductivity meter | 雷磁 | DDB-303A |  | 电导率级别：1.0级 范围：0.00μS/cm~100.0mS/cm 最小分辨率：0.01μS/cm 电子单元引用误差：±1.0%（FS） 电子单元重复性：±0.33%（FS） 仪器引用误差：±1.5%（FS） 仪器重复性：0.7%（FS） |  | 2024-01-10 | 2023 |  | 张杰 |  | CTI | 送校 | 一年 | 2026-01-21 | 2026-01-24 | 2027-01-23 | NA | FSY-03
SHAED-F | SHAED-F007 | 低值 | 电导率仪 | 610321NB024020240 | Conductivity meter | 雷磁 | DDB-303A |  | 电导率级别：1.0级 范围：0.00μS/cm~100.0mS/cm 最小分辨率：0.01μS/cm 电子单元引用误差：±1.0%（FS） 电子单元重复性：±0.33%（FS） 仪器引用误差：±1.5%（FS） 仪器重复性：0.7%（FS） |  |  | 2024 | 恒西路 | 石越航 |  | CTI | 送校 | 一年 | 2025-07-09 | 2026-07-16 | 2027-07-15 | NA | FSY-03
SHAED-F | SHAED-F008 | 低值 | 笔式电导率仪 | 612400N0025100068 | Conductivity meter | 雷磁 | EC-30 |  | 范围：0.00μS/cm~200.0mS/cm 最小分辨率：0.1μS/cm |  |  | 2025 | 恒西路 | 石越航 |  | CTI | 送校 | 一年 |  | 2025-10-24 | 2026-10-23 | NA | FSY-05
SHAED-F | SHAED-F009 | TTF202521883 | pH计（配套盐雾箱） | 600324NB025080165 | pH meter (for salt spray tank) | 雷磁 | PHS-2F |  | pH级别：0.02级 0.00~14.00pH 最小分别率：0.01pH 示值误差：±0.01pH |  |  | 2025 | 恒西路 | 石越航 |  | CTI | 送校 | 一年 |  | 2025-09-26 | 2026-09-25 | NA | FSY-02
SHAED-F | SHAED-F010 | TTE202522372 | 盐雾箱 | GRS20250903003 | Salt spray test chamber | 上海苏盈 | CRS-2000 | 2000*1000*1000mm | 温度范围:RT~+70℃ 波动度:士0.5℃ 湿度范围:30%RH~100%RH | 14kw |  | 2025 | 恒西路 | 石越航 |  | CTI | 现场 | 一年 |  | 2025-10-09 | 2026-10-08 | NA | FSY-01
SHAED-F | SHAED-F011 | TTE202522374 | 盐雾箱 | GRS20250903004 | Salt spray test chamber | 上海苏盈 | CRS-4000 | 2000*1500*1200mm | 温度范围:RT~+70℃ 波动度:士0.5℃ 湿度范围:30%RH~100%RH | 16kw |  | 2025 | 恒西路 | 石越航 |  | CTI | 现场 | 一年 |  | 2025-10-09 | 2026-10-08 | NA | FSY-01
SHAED-F | SHAED-F012 | TTF202607555 | 电导率仪（配套盐雾箱） | 610324NB026030157 | pH meter (for salt spray tank) | 雷磁 | DDB-303A |  | pH级别：0.1级 0.00~14.00pH 最小分别率：0.01pH 示值误差：±0.1pH |  |  | 2026 | 联东 |  |  | CTI | 送校 | 一年 |  | 2026-07-16 | 2027-07-15 | NA | FSY-03
SHAED-F | SHAED-F013 | 低值 | pH计（配套盐雾箱） | 601324NB026050365 | Conductivity meter (for salt spray tank) | 雷磁 | PHS-25 |  | 电导率级别：1.5级 范围：0.00μS/cm~100.0mS/cm 最小分辨率：0.01μS/cm 电子单元引用误差：±1.5%（FS） 电子单元重复性：±0.5%（FS） 仪器引用误差：±2.0%（FS） 仪器重复性：1.0%（FS） |  |  | 2026 | 联东 |  |  | CTI | 送校 | 一年 |  | 2026-08-04 | 2027-08-03 | NA | FSY-02
SHAED-F | SHAED-F014 | 低值 | 盐度计（配套盐雾箱） | LA09181123 | Waterproof salinity tester | 哈纳HANNA | HI98319 |  | 范围：0.0-70.0ppt(g/L) 分辨率：0.1ppt(g/L) 精度：±1.0ppt(0.0-40.0ppt) ±2.0ppt(40.0-70.0ppt) |  |  | 2026 | 联东 |  |  | CTI | 送校 | 一年 |  | 2026-07-16 | 2027-07-15 | NA | FSY-04
SHAED-F | SHAED-F015 | TTE202610058 | 盐雾箱 | ZGRS20260209001 | Salt spray test chamber | 上海苏盈 | CRS-2000 | 2000*1000*1000mm | 温度范围:RT~+70℃ 波动度:士0.5℃ 湿度范围:30%RH~100%RH | 17kw |  | 2026 | 联东 |  |  | CTI | 现场 | 一年 |  | 2026-08-18 | 2027-08-17 | NA | FSY-01
SHAED-G | SHAED-G001 | TTE20165587 | 混合气体腐蚀试验箱 | 58566215990010 | Mixed gas corrosion test chamber | 德国伟思Weiss | VCC3 0100 | 1000*1000*1000mm | 工作电压：230V/50Hz 功率：2.6KW 温度范围：4-90° 湿度范围：60%-75%RH |  | 2022-06-16 | 2017 |  |  | A | CTI | 现场 | 一年 |  | 2022/6/16 停用 | 2023/6/15 停用 | NA | GSY-01 | 转天津车载 | 转天津车载
SHAED-G | SHAED-G002 | TTE20222080 | 混合气体腐蚀试验箱 | 2201005 | Mixed gas corrosion test chamber | 南京五和 | WHQ-600B | 850*750*950mm | 温度范围：15~50° 换气量：3-10次 电源：AC380V 总功率：6.5KW 单层样品架承重35kg 底板承重100kg | 6.5KW | 2022-06-16 | 2022 | 恒西路 | 石越航 | A | CTI | 现场 | 一年 | 2026-05-22 | 2026-05-21 | 2027-05-20 | NA | GSY-01
SHAED-G | SHAED-G003 | TTE20222081 | 混合气体腐蚀试验箱 | 2201006 | Mixed gas corrosion test chamber | 南京五和 | WHQ-600B | 850*750*950mm | 温度范围：15~50° 换气量：3-10次 电源：AC380V 总功率：6.5KW 单层样品架承重35kg 底板承重100kg | 6.5KW | 2022-06-16 | 2022 | 恒西路 | 石越航 | A | CTI | 现场 | 一年 | 2026-05-22 | 2026-05-21 | 2027-05-20 | NA | GSY-01
SHAED-G | SHAED-G004 | TTE20222082 | 混合气体腐蚀试验箱 | 2201004 | Mixed gas corrosion test chamber | 南京五和 | WHQ-1350B | 1000*1500*900mm | 温度范围：15~60° 换气量：3-10次 电源：AC380V 总功率：8.5KW | 8.5KW | 2022-06-16 | 2022 | 恒西路 | 石越航 | A | CTI | 现场 | 一年 | 2026-05-22 | 2026-05-22 | 2027-05-21 | NA | GSY-01
SHAED-G | SHAED-G005 | N/A | 气体流量计（气体腐蚀试验箱） | N/A | Gas flow meter (for mixed gas corrosion test chamber) | 南京五和 | WHQ-600B |  |  |  | 2022-06-16 | 2022 | 恒西路 | 石越航 | A | 上海质检院 | 送校 | 两年 | 2025-10-16 | 2026-01-07 | 2028-01-06 | NA | GSY-02
SHAED-G | SHAED-G006 | N/A | 气体流量计（气体腐蚀试验箱） | N/A | Gas flow meter (for mixed gas corrosion test chamber) | 南京五和 | WHQ-600B |  |  |  | 2022-06-16 | 2022 | 恒西路 | 石越航 | A | 上海质检院 | 送校 | 两年 | 2025-10-22 | 2025-11-17 | 2027-11-16 | NA | GSY-02
SHAED-G | SHAED-G007 | N/A | 气体流量计（气体腐蚀试验箱） | N/A | Gas flow meter (for mixed gas corrosion test chamber) | 南京五和 | WHQ-1350B |  |  |  | 2022-06-16 | 2022 | 恒西路 | 石越航 | A | 上海质检院 | 送校 | 两年 | 2025-10-22 | 2025-12-12 | 2027-12-11 | NA | GSY-02
SHAED-G | SHAED-G008 | N/A | 气体流量计（气体腐蚀试验箱） | N/A | Gas flow meter (for mixed gas corrosion test chamber) | 南京五和 | WHQ-600B |  |  |  | 2022-06-16 | 2022 | 恒西路 | 石越航 | A | 上海质检院 | 送校 | 两年 | 2025-10-30 | 2025-10-15 | 2027-10-14 | NA | GSY-02
SHAED-G | SHAED-G009 | TTE202601415 | 混合气体腐蚀试验箱 | 2512085 | Mixed gas corrosion test chamber | 南京五和 | WHQ-1350B |  | 温度范围：15~60° 换气量：3-10次 电源：AC380V 总功率：8.5KW |  |  | 2026 | 恒西路 | 石越航 | A | CTI | 现场 | 一年 |  | 2026-03-13 | 2027-03-12 | NA | GSY-01
SHAED-H | SHAED-H001 | TTF20190979 | 高温箱 | 190920036 | High temperature chamber | 上海苏盈 | PH-1500T | W1500*D1000*H1000mm=1500L | 室温~+200℃，波动度：±0.5℃ | 6.5KW | 2020-04-08 | 2019 |  |  | A | CTI | 现场 | 一年 | 2026-08-10 | 2026-08-06 | 2027-08-05 | 2027-02-05 | HSY-01
SHAED-H | SHAED-H002 | TTF20190984 | 高温箱 | 190920039 | High temperature chamber | 上海苏盈 | PH-1000T | W1000*D1000*H1000mm=1000L | 室温~+200℃，波动度：±0.5℃ | 5KW | 2020-06-17 | 2019 |  |  | A | CTI | 现场 | 一年 | 2026-02-23 | 2026-02-02 | 2027-02-01 | 2026-08-04 | HSY-01
SHAED-H | SHAED-H003 | TTF20190983 | 高温箱 | 190920035 | High temperature chamber | 上海苏盈 | PH-500T | W700*D800*H900mm=500L | 室温~+200℃，波动度：±0.5℃ | 4KW | 2020-05-27 | 2019 |  |  | A | CTI | 现场 | 一年 | 2026-02-23 | 2026-02-02 | 2027-02-01 | 2026-08-04 | HSY-01
SHAED-H | SHAED-H004 | TTF20190982 | 高温箱 | 190920034 | High temperature chamber | 上海苏盈 | PH-500T | W700*D800*H900mm=500L | 室温~+200℃，波动度：±0.5℃ | 4KW | 2020-05-29 | 2019 |  |  | A | CTI | 现场 | 一年 | 2026-02-23 | 2026-02-02 | 2027-02-01 | 2026-08-04 | HSY-01
SHAED-H | SHAED-H005 | TTF20190981 | 高温箱 | 190920038 | High temperature chamber | 上海苏盈 | PH-100T | W450*D450*H500mm=100L | 室温~+200℃，波动度：±0.5℃ | 2.5KW | 2020-05-25 | 2019 | 联东 |  | A | CTI | 现场 | 一年 | 2026-02-24 | 2026-01-28 | 2027-01-27 | 2026-07-30 | HSY-01
SHAED-H | SHAED-H006 | TTF20190980 | 高温箱 | 190920037 | High temperature chamber | 上海苏盈 | PH-100T | W450*D450*H500mm=100L | 室温~+200℃，波动度：±0.5℃ | 2.5KW | 2020-05-26 | 2019 |  |  | A | CTI | 现场 | 一年 | 2026-02-23 | 2026-02-12 | 2027-02-11 | 2026-08-14 | HSY-01
SHAED-H | SHAED-H007 | TTF20201159 | 高温箱 | PH200804021 | High temperature chamber | 上海苏盈 | PH-1000 | W1000*D1000*H1000mm=1000L | 室温~+200℃，波动度：±0.5℃ | 5KW | 2020-09-21 | 2020 |  |  | A | CTI | 现场 | 一年 | 2026-08-10 | 2026-08-06 | 2027-08-05 | 2027-02-05 | HSY-01
SHAED-H | SHAED-H008 | TTF20201158 | 高温箱 | PH200921022 | High temperature chamber | 上海苏盈 | PH-1500 | W1500*D1000*H1000mm=1500L | 室温~+200℃，波动度：±0.5℃ | 6.5KW | 2020-10-22 | 2020 |  |  | A | CTI | 现场 | 一年 | 2026-08-10 | 2026-08-06 | 2027-08-05 | 2027-02-05 | HSY-01
SHAED-H | SHAED-H009 | TTE20211309 | 高温箱 | 21052905 | High temperature chamber | 帕捷Partner | PTC3005-D | W800*D800*H800mm=500L | 室温~+200℃，波动度：±0.5℃ | 14A, 5.5kW | 2021-06-09 | 2021 |  |  | A | CTI | 现场 | 一年 | 2026-02-23 | 2026-02-11 | 2027-02-10 | 2026-08-13 | HSY-01
SHAED-H | SHAED-H010 | TTE20211310 | 高温箱 | 21052904 | High temperature chamber | 帕捷Partner | PTC3005-D | W800*D800*H800mm=500L | 室温~+200℃，波动度：±0.5℃ | 14A, 5.5kW | 2021-06-09 | 2021 |  |  | A | CTI | 现场 | 一年 | 2026-04-14 | 2026-04-03 | 2027-04-02 | 2026-10-03 | HSY-01
SHAED-H | SHAED-H011 | TTF20223248 | 高温箱 | 2206041 | High temperature chamber | 南京五和 | GW-1000B | W1000*D1000*H1000mm=1000L | 室温~+200℃，波动度：±0.5℃ | 6.5KW | 2022-07-13 | 2022 | 联东 |  | A | CTI | 现场 | 一年 | 2026-06-09 | 2026-06-03 | 2027-06-02 | 2026-12-03 | HSY-01
SHAED-H | SHAED-H012 | TTF20223249 | 高温箱 | 2206042 | High temperature chamber | 南京五和 | GW-1000B | W1000*D1000*H1000mm=1000L | 室温~+200℃，波动度：±0.5℃ | 6.5KW | 2022-07-13 | 2022 | 联东 |  | A | CTI | 现场 | 一年 | 2027-05-20 | 2026-05-06 | 2027-05-05 | 2026-11-05 | HSY-01
SHAED-H | SHAED-H013 | TTF20223244 | 高温箱 | 2206039 | High temperature chamber | 南京五和 | GW-225B | W600*D500*H750mm=225L | 室温~+200℃，波动度：±0.5℃ | 4KW | 2022-08-04 | 2022 | 联东 |  | A | CTI | 现场 | 一年 | 2026-07-09 | 2026-07-02 | 2027-07-01 | 2027-01-08 | HSY-01
SHAED-H | SHAED-H014 | TTF20223245 | 高温箱 | 2206040 | High temperature chamber | 南京五和 | GW-225B | W600*D500*H750mm=225L | 室温~+200℃，波动度：±0.5℃ | 4KW |  | 2022 | 联东 |  | A | CTI | 现场 | 一年 | 2026-07-09 | 2026-07-02 | 2027-07-01 | 2027-01-08 | HSY-01
SHAED-H | SHAED-H015 | TTF20223246 | 高温箱 | 2206038 | High temperature chamber | 南京五和 | GW-100B | W400*D500*H500mm=100L | 室温~+200℃，波动度：±0.5℃ | 2KW | 2022-08-04 | 2022 |  |  | A | CTI | 现场 | 一年 | 2026-07-09 | 2026-07-09 | 2027-07-08 | 2027-01-08 | HSY-01
SHAED-H | SHAED-H016 | TTF20223247 | 高温箱 | 2206037 | High temperature chamber | 南京五和 | GW-100B | W400*D500*H500mm=100L | 室温~+200℃，波动度：±0.5℃ | 2KW |  | 2022 | 联东 |  | A | CTI | 现场 | 一年 | 2025-07-14 | 2026-05-06 | 2027-05-05 | 2026-01-13 | HSY-01
SHAED-H | SHAED-H017 | TTE20230752 | 高温箱 | 221543 | High temperature chamber | 重庆阿泰可ATEC | ADL500-T02 | W800*D700*H900mm=504L | 室温~+200℃，波动度：±0.5℃ | 6KW/9A | 2023-02-06 | 2023 |  |  | B | CTI | 现场 | 一年 | 2026-01-23 | 2026-01-22 | 2027-01-21 | 2026-07-24 | HSY-01
SHAED-H | SHAED-H018 | TTE20230753 | 高温箱 | 221544 | High temperature chamber | 重庆阿泰可ATEC | ADL500-T02 | W800*D700*H900mm=504L | 室温~+200℃，波动度：±0.5℃ | 6KW/9A | 2023-02-06 | 2023 |  |  | B | CTI | 现场 | 一年 | 2026-01-23 | 2026-01-22 | 2027-01-21 | 2026-07-24 | HSY-01
SHAED-H | SHAED-H019 | TTF20233274 | 高温箱 | 20220000014320 | High temperature chamber | 德国宾德Binder | FED 720 | W1000*D570*H1300mm=741L | 室温~+300℃，波动度：±0.5℃ | 4.5KW/13.5A | 2023-05-16 | 2023 |  |  | A | CTI | 现场 | 一年 | 2026-04-14 | 2026-04-13 | 2027-04-12 | 2026-10-13 | HSY-01 | 温度、风速、换气率 | 温度、风速、换气率 | 温度、风速、换气率
SHAED-H | SHAED-H020 | TTF20233275 | 高温箱 | 20230000009213 | High temperature chamber | 德国宾德Binder | FED 720 | W1000*D570*H1300mm=741L | 室温~+300℃，波动度：±0.5℃ | 4.5KW/13.5A | 2023-08-29 | 2023 |  |  | A | CTI | 现场 | 一年 | 2026-07-09 | 2026-05-06 | 2027-05-05 | 2026-11-05 | HSY-01 | 温度、风速、换气率 | 温度、风速、换气率 | 温度、风速、换气率
SHAED-H | SHAED-H021 | TTF20240351 | 高温箱 | 20230000009210 | High temperature chamber | 德国宾德Binder | FED 720 | W1000*D570*H1300mm=741L | 室温~+300℃，波动度：±0.5℃ | 4.5KW/13.5A | 2024-01-23 | 2023 |  |  | A | CTI | 现场 | 一年 | 2026-01-23 | 2026-01-22 | 2027-01-21 | 2026-07-24 | HSY-01 | 温度、风速、换气率 | 温度、风速、换气率 | 温度、风速、换气率
SHAED-H | SHAED-H022 | TTF20240352 | 高温箱 | 20230000009233 | High temperature chamber | 德国宾德Binder | FED 720 | W1000*D570*H1300mm=741L | 室温~+300℃，波动度：±0.5℃ | 4.5KW/13.5A | 2024-01-23 | 2023 |  |  | A | CTI | 现场 | 一年 | 2026-01-23 | 2026-01-22 | 2027-01-21 | 2026-07-24 | HSY-01 | 温度、风速、换气率 | 温度、风速、换气率 | 温度、风速、换气率
SHAED-H | SHAED-H023 | TTF20241082 | 高温箱 | PH20240408044 | High temperature chamber | 上海苏盈 | PH-1000T | W1000*D1000*H1000mm=1000L | 室温~+200℃，波动度：±0.5℃ | 5KW | 2024-05-31 | 2024 | 恒西路 | 石越航 | A | CTI | 现场 | 一年 | 2026-05-22 | 2026-05-21 | 2027-05-20 | 2026-11-20 | HSY-01
SHAED-H | SHAED-H024 | TTF20241083 | 高温箱 | PH20240408045 | High temperature chamber | 上海苏盈 | PH-1000T | W1000*D1000*H1000mm=1000L | 室温~+200℃，波动度：±0.5℃ | 5KW | 2024-05-31 | 2024 | 恒西路 | 石越航 | A | CTI | 现场 | 一年 | 2026-05-22 | 2026-05-21 | 2027-05-20 | 2026-11-20 | HSY-01
SHAED-H | SHAED-H025 | TTE202601979 | 高温箱 | PH20260320005 | High temperature chamber | 上海苏盈 | PH-2000T | W2000*D1000*H1000mm=2000L | 室温~+200℃，波动度：±0.5℃ | 8KW |  | 2026 | 联东 |  | A | CTI | 现场 |  |  | 2026-06-24 | 2027-06-23 | 2026-12-24
SHAED-H | SHAED-H026 | TTE202601980 | 高温箱 | PH20260320006 | High temperature chamber | 上海苏盈 | PH-2000T | W2000*D1000*H1000mm=2000L | 室温~+200℃，波动度：±0.5℃ | 8KW |  | 2026 | 恒西路 |  | A | CTI | 现场 |  |  | 2026-07-06 | 2027-07-05 | 2027-01-05
SHAED-H | SHAED-H027 | TTF202608611 | 高温箱 | 20250000014487 | High temperature chamber | 德国宾德Binder | FED 400 | W1000*D50*H800mm=400L | 室温~+300℃，波动度：±0.5℃ | 3.4KW/7.4A |  | 2026 |  |  | A | CTI | 现场 |  |  | 2026-07-23 | 2027-07-22 | 2027-01-22 |  | 温度、风速、换气率 | 温度、风速、换气率 | 温度、风速、换气率
SHAED-H | SHAED-H028 | TTF202608612 | 高温箱 | 20250000014486 | High temperature chamber | 德国宾德Binder | FED 400 | W1000*D50*H800mm=400L | 室温~+300℃，波动度：±0.5℃ | 3.4KW/7.4A |  | 2026 |  |  | A | CTI | 现场 |  |  | 2026-07-23 | 2027-07-22 | 2027-01-22 |  | 温度、风速、换气率 | 温度、风速、换气率 | 温度、风速、换气率
SHAED-I | SHAED-I001 | TTE20150409 | IP防水试验机 | NA | IP waterproof testing machine | 东莞科翔 | KXT1302 | NA | IPX5,X6 流量：10-100L/min 试验压力：0-1.6mPA | NA | 2015-04-20 | 2015 |  | 刘朝 | A | CTI | 现场 | 一年 |  | 停用 | 停用 | 停用 | 停用 | 停用 |  | 停用
SHAED-I | SHAED-I002 | TTE20150909 | JIS防水试验机 | T-10A-150331001 | JIS waterproof testing machine | 台湾铁木真科技 | TMJ-9710A | W1000 x D1100 x H1000 | R1, R2, S1, S2, SAE 流量：≥39.2L/min 旋轉台轉速：0~17 RPM (可調) 喷嘴转速：23 RPM | NA | 2015-05-15 | 2015 |  | 刘朝 | A | CTI | 现场 | 一年 | 2025-09-22 | 2025/9/18 停用 | 2026/9/17 停用 | NA | 停用 | 停用 |  | 停用
SHAED-I | SHAED-I003 | TTE20150911 | 冰水冲击试验箱 | 20150325 | Ice water shock test chamber | 上海庆生 | KTCE-018TBS | W420 x D500 x H260 mm=60L | NA | 9KW | 2015-07-14 | 2015 |  | 刘朝 | A | CTI | 现场 | 一年 |  | 停用 | 停用 | 停用 | ISY-04 | 停用 |  | 停用
SHAED-I | SHAED-I004 | TTE20181799 | 防尘箱 | T1640 | Dust proof chamber | 台湾铁木真科技 | KTM-DT90F | W1000 x D1000 x H1000mm=1000L 小于等于20kg | 亚利桑那A2，滑石粉 沉降速率：（6±1)g/m2d，风速：≤2.0 m/s | NA | 2018-06-06 | 2018 |  | 韩琦浩 | A | CTI | 现场 | 一年 | 2022-11-28 | 2022/11/1 转天津车载 | 2023/10/31 转天津车载 | NA | ISY-06 | 转天津车载 | 转天津车载 | 转天津车载
SHAED-I | SHAED-I005 | TTF20200090 | 防尘箱 | 192036 | Dust proof chamber | 东莞昌鸿 | CH-7139-C | W1000 x D1000 x H1000mm=1000L 小于等于20kg | 亚利桑那A2，滑石粉 沉降速率：（6±1)g/m2d，风速：≤2.0 m/s | NA | 2020-06-08 | 2020 | 恒西路 | 韩琦浩 | A | CTI | 现场 | 一年 | 2025-09-22 | 2025-09-18 | 2026-09-17 | NA | ISY-06 | 时间、砂尘沉降速率、浓度、抽气压力 |  | 时间、砂尘沉降速率、浓度、抽气压力
SHAED-I | SHAED-I006 | TTF20200089 | 防尘箱 | #REF! | Dust proof chamber | 东莞昌鸿 | CH-7139-F | W1000 x D1000 x H1000mm=1000L 小于等于20kg | 亚利桑那A2，滑石粉 | NA | 2020-07-28 | 2020 |  | 韩琦浩 | A | CTI | 现场 | 一年 | 2025-09-22 | 2025-09-18 | 2026-09-17 | NA | ISY-06 | 砂尘沉降速率、浓度、时间 |  | 砂尘沉降速率、浓度、时间
SHAED-I | SHAED-I007 | TTE20193355 | 冰水冲击试验箱-飞溅 | 19111201 | Ice water shock test chamber-splash | 帕捷Partner | PTC2018-DU-SPRAY | W1500 x D1050 x H1200mm=2000L | 温度范围：RT+20℃~+150℃ | 14KW | 2020-06-10 | 2020 |  | 刘朝 | A | CTI | 现场 | 一年 | 2022-11-30 | 2022/10/31 转天津车载 | 2023/10/30 转天津车载 | NA | ISY-04 | 转天津车载 | 转天津车载 | 转天津车载
SHAED-I | SHAED-I008 | TTE20193356 | 冰水冲击试验箱-浸没 | 19111202 | Ice water shock test chamber-submersion | 帕捷Partner | TSLA030SA | W540 x D540 x H540 mm=160L | 空气温度范围：RT+20℃~+180℃ 升温时间：+20到180℃≤30min 水浴箱温度范围：-5℃~+常温 水浴箱降温时间：+25到0℃，降温≤80min 空气温度偏差：±2℃ 温度波动度：±0.5℃ 试品负荷≤40kg@+80℃ | 9KW | 2020-05-26 | 2020 |  | 刘朝 | A | CTI | 现场 | 一年 | 2022-11-28 | 2022/10/31 转天津车载 | 2023/10/30 转天津车载 | NA | ISY-05 | 转天津车载 | 转天津车载 | 转天津车载
SHAED-I | SHAED-I009 | TTF20200320 | IP防水试验机 | 041965 | IP waterproof testing machine | 凯驰 | HDS13/20-4S | NA | 水流量：650-1300 L/h 工作压力：30-200bar/3-20Mpa 出水温度：80-155℃ 柴油 当到下限时，设备仪表盘会显示红灯警报 机油 内部有白色塑料瓶，表有MIN，到MIN以下时需要添加 软化剂 外部有白色塑料瓶，有保护水管作用，用完要添加 | NA | 2020-05-25 | 2020 |  | 刘朝 | A | 上海质检院 | 现场 | 一年 | 2026-05-26 | 2026-05-26 | 2027-05-25 | NA | ISY-01
SHAED-I | SHAED-I010 | ATTEVLSH00067 | IP防水试验机 | G70082 | IP waterproof testing machine | 无锡南亚 | LX-1000 | NA | IPX3,X4 水量：16-160L/h可调 标杆半径：R300mm-R400mm 喷水孔径：D=0.4mm 孔径间距：50mm 摆杆摆动幅度：±60°，摆动周期：4秒/次；±180°，摆动周期：12秒/次 转盘转速：5~40转/分 喷淋时间：0~99·小时可调 | NA | 2008-03-01 | 2008 |  | NA | A | CTI | 现场 | 一年 |  | 转上海中心材料实验室 | 转上海中心材料实验室 | 停用 | 停用 | 转上海中心材料实验室 | 转上海中心材料实验室 | 转上海中心材料实验室
SHAED-I | SHAED-I011 | 低值 | 粉尘筛 | NA | Dust sift | NA | 200目 | NA | 网孔基本尺寸：0.075mm 金属丝直径：0.050mm | NA | 2021-10-15 | 2020 |  |  | A | CTI | 送校 | 一年 | 2025-10-14 | 2025-10-15 | 2026-10-14 | NA | ISY-07
SHAED-I | SHAED-I012 | 低值 | 压力表-IPX5X69K | 17030625648 | Digital pressure gauge | NA | MIK-Y190 | NA | NA | NA | 2022-03-02 | 材料 |  | 刘朝 | A | CTI | 送校 | 一年 |  | 停用 | 停用 | 停用 | 停用 | 停用 | 停用 | 停用
SHAED-I | SHAED-I013 | 低值 |  | 0 |  | NA | NA | NA |  | NA |  | 2020 | [9 empty] | NA | ISY-09
SHAED-I | SHAED-I014 | 低值 | IPX 9K冲击力核查仪 | I212B047122 | IPX 9K impact verification instrument | NA | 3182-20N |  |  |  | 2022-03-09 | 2022 |  |  |  | CTI | 送校 | 一年 | 2026-02-23 | 2026-03-03 | 2027-03-02 | NA | ISY-10
SHAED-I | SHAED-I015 | TTE20230734 | 防尘箱 | JX2023-2-8 | Dust proof chamber | 东莞建信 | JX1106 | W2000 x D1000 x H1000mm=2000L | 负压：0~-16kpa 流量：60-600ml/min，600-6000ml/min 粉尘量：4.8kg 样品架承重：均匀负载100kg | 3.5kW | 2023-03-06 | 2023 | 恒西路 | 韩琦浩 | A | CTI | 现场 | 一年 | 2025-12-02 | 2025-12-01 | 2026-11-30 | NA | ISY-06 | 时间、砂尘沉降速率、浓度、抽气压力 |  | 时间、砂尘沉降速率、浓度、抽气压力
SHAED-I | SHAED-I016 | TTE20232369 | 冰水飞溅试验箱 | 2302007 | Ice water shock test chamber-splash | 南京五和 | WH/LFJ-1800 | 深1200*宽1800*高1000（D×W×H）mm | 温度范围：RT+5℃→+140℃ 冷水温度：0~ +4℃ 升温速率：≧3℃/min 冷水降温速度：常温到0℃小于4 小时 水箱容积：大于150L 水箱可容纳介质：去离子水或水中加入亚利桑那粉 喷枪数量：6 喷枪喷水量：3-4L/3S 喷水喷射距离：325±25mm(上/下/左/右/手动调节,喷射角度可调节） 喷射周期：每隔30 分钟喷水3 秒 承重：500kg | 11kW | 2023-05-06 | 2023 |  | 刘朝 | A | CTI | 现场 | 一年 | 2026-04-14 | 2026-04-13 | 2027-04-12 | NA | ISY-04 | 温度、喷头尺寸、流量、时间 |  | 温度、喷头尺寸、流量、时间
SHAED-I | SHAED-I017 | TTE20232370 | 冰水浸没试验箱 | 2302008 | Ice water shock test chamber-submersion | 南京五和 | WH/LWC-1800 | 提篮：深1200*宽1500*高1000（D×W×H）mm | 温度范围：RT+5℃→+140℃ 冷水温度：0~ +4℃ 升温速率：≧3℃/min 冷水降温速度：常温到0℃小于4 小时 提篮最大负载：300kg 水箱可容纳介质：去离子水或水中加入亚利桑那粉 | 34KW | 2023-06-10 | 2023 | 恒西路 | 刘朝 | A | CTI | 现场 | 一年 | 2026-05-22 | 2026-05-22 | 2027-05-21 | NA | ISY-05 | 温度、喷头尺寸、流量、时间、提篮转换时间 |  | 温度、喷头尺寸、流量、时间、提篮转换时间
SHAED-I | SHAED-I018 | TTE20234474 | 防尘箱 | K230127 | Dust proof chamber | 东莞科翔 | KXT1412D |  | 亚利桑那粉 粉尘量：1kg/工位 气压：550±50kpa 吹尘喷嘴直径：1.5±0.1mm | 1kW | 2023-08-29 | 2023 |  | 韩琦浩 | A | CTI | 现场 | 一年 | 2026-08-10 | 2026-08-06 | 2027-08-05 | NA | ISY-11 | 时间、砂尘沉降速率、浓度、压力 |  | 时间、砂尘沉降速率、浓度、压力
SHAED-I | SHAED-I019 | TTE20240260 | 防尘箱 | JX2024-1-35 | Dust proof chamber | 东莞建信 | JX1106 | W2000 x D1000 x H1000mm=2000L | 负压：0~-16kpa 流量：60-600ml/min，600-6000ml/min 粉尘量：4.8kg 样品架承重：均匀负载250kg | 3.5kW | 2024-01-23 | 2024 |  | 韩琦浩 | A | CTI | 现场 | 一年 | 2026-01-23 | 2026-01-22 | 2027-01-21 | NA | ISY-06 | 时间、砂尘沉降速率、浓度、抽气压力 |  | 时间、砂尘沉降速率、浓度、抽气压力
SHAED-I | SHAED-I020 | TTE202525916 | 双温箱 | CABZ-CB279 | Double temperature chamber | BIA | BYTH2000S-D-X | W1000 x D2000 x H1000mm=2000L |  | 18kW | 2024-04-28 | 2024 |  | 黄帅 | A | CTI | 现场 | 一年 | 2026-04-14 | 2026-04-03 | 2027-04-02 | NA | ISY-03 | 温湿度、水压、水温、流量、黑体温度、：CTI 光照、：上海质检院 |  | 温湿度、水压、水温、流量、黑体温度、：CTI 光照、：上海质检院
SHAED-I | SHAED-I021 | 低值 | 粉尘筛 | NA | Dust sift | NA | 65目 | NA | 网孔基本尺寸：0.25mm |  |  | 2024 |  |  | A | CTI | 送校 | 一年 | 2026-07-28 | 2026-07-21 | 2027-07-20 | NA | ISY-08
SHAED-I | SHAED-I022 | 低值 | 粉尘筛 | NA | Dust sift | NA | 500目 | NA | . |  |  | 2024 |  |  | A | CTI | 送校 | 一年 | 2026-07-28 | 2026-07-21 | 2027-07-20 | NA | ISY-12
SHAED-I | SHAED-I023 | TTE202511642 | 冰水飞溅试验箱 | 2504014 | Ice water shock test chamber-splash | 南京五和 | WH-FJ-1000 | 深1000*宽1000*高1000（D×W×H）mm | 温度范围：RT+5℃→+150℃ 箱体温度偏差：±2℃ 冷水温度：0~ +4℃ 水箱温度偏差：±1℃ 冷水降温速度：20分钟内降到2℃ 水箱容积：43L 水箱可容纳介质：去离子水或盐水或氯化钙 喷头数量：1 喷枪喷水量：3-4L/3S 喷水喷射距离：325±25mm 可升降样品架，高度300mm，台面尺寸400*400mm，承重：10kg | 9kW |  | 2025 |  |  | A | CTI | 现场 | 一年 | 2026-06-10 | 2026-06-10 | 2027-06-09 | NA | ISY-04 | 温度、喷头尺寸、流量、时间 |  | 温度、喷头尺寸、流量、时间
SHAED-I | SHAED-I024 | TTE202606979 | 防尘箱 | JX2026-4-22 | Dust proof chamber | 东莞建信 | JX1106C | W2000 x D1000 x H1000mm=2000L | 负压：0~-16kpa 流量：60-600ml/min，600-6000ml/min 粉尘量：4.8kg 样品架承重：均匀负载250kg | 3.5kW |  | 2026 | 联东 |  | A | CTI | 现场 | 一年 |  | 2026-06-24 | 2027-06-23 | 2026-12-24 | ISY-06 | 时间、砂尘沉降速率、浓度、抽气压力 |  | 时间、砂尘沉降速率、浓度、抽气压力
SHAED-I | SHAED-I025 | TTE202606980 | 防尘箱 | JX2026-4-23 | Dust proof chamber | 东莞建信 | JX1106C | W2000 x D1000 x H1000mm=2000L | 负压：0~-16kpa 流量：60-600ml/min，600-6000ml/min 粉尘量：4.8kg 样品架承重：均匀负载250kg | 3.5kW |  | 2026 | 联东 |  | A | CTI | 现场 | 一年 |  | 2026-06-24 | 2027-06-23 | 2026-12-24 | ISY-06 | 时间、砂尘沉降速率、浓度、抽气压力 |  | 时间、砂尘沉降速率、浓度、抽气压力
SHAED-I | SHAED-I026 | TTE202608779 | 温度防水试验箱 | STJ20260407035-3 |  | 盛特佳 | STJ-RB-8m³T | 2000*2000*2000mm | RT+15℃~+85℃ | 38KW |  | 2026 | 联东 |  | A | CTI | 现场 | 一年 |  |  | 1900-12-29 | NA | ISY-13
SHAED-I | SHAED-I027 | TTE202608090 | 冰水浸没飞溅试验箱 | STJ20260407035-4 | Ice water shock test chamber-submersion | 盛特佳 | STJ-IWSG-1440Z | 1200*1000*1200mm | RT+10℃~+150℃ | 40KW |  | 2026 | 联东 |  | A | CTI | 现场 | 一年 |  | 2026-07-27 | 2027-07-26 | NA | ISY-14
SHAED-I | SHAED-I028 | TTE202608091 | 冰水浸没飞溅试验箱 | STJ20260407035-2 | Ice water shock test chamber-submersion | 盛特佳 | STJ-IWSG-1440Z | 1200*1000*1200mm | RT+10℃~+150℃ | 40KW |  | 2026 | 恒西路 |  | A | CTI | 现场 | 一年 |  |  | 1900-12-29 | NA | ISY-14
SHAED-I | SHAED-I029 | TTE20244797 | 耐碎石冲击试验机 | 2024120301 |  | 上海程斯 | CSI-201G |  |  |  |  | 2026 |  |  | A | CTI | 现场 | 一年 |  | 2026-08-06 | 2027-08-05 | NA | ISY-15
SHAED-L | SHAED-L001 | TTE202522584 | 加载柜 | [8 empty] | 2025 | 恒西路 |  | A
SHAED-L | SHAED-L001-A-1 |  | 回馈式电网模拟器 | 250024 | 450V,35A | 山东沃森 | WA020.5-150-105 |  | 0~450VDC，35A，20.5kW |  |  | 2025 | 恒西路 |  | A | CTI | 现场 |  |  | 2025-09-16 | 2026-09-15 | NA | LSY-A-01
SHAED-L | SHAED-L001-H-1 |  | 可编程直流测试电源 | HB0000250577 |  | 山东沃森 | HB-021-10008T |  | 0~1000V，-75~75A，-21~21kW |  |  | 2025 | 恒西路 |  | A | CTI | 现场 |  |  | 2025-09-16 | 2026-09-15 | NA | LSY-H-02
SHAED-L | SHAED-L001-H-2 |  | 可编程直流测试电源 | HB0000250576 |  | 山东沃森 | HB-021-10008T |  | 0~1000V，-75~75A，-21~21kW |  |  | 2025 | 恒西路 |  | A | CTI | 现场 |  |  | 2025-09-16 | 2026-09-15 | NA | LSY-H-02
SHAED-L | SHAED-L001-H-3 |  | 可编程直流测试电源 | HB0000250575 |  | 山东沃森 | HB-021-10008T |  | 0~1000V，-75~75A，-21~21kW |  |  | 2025 | 恒西路 |  | A | CTI | 现场 |  |  | 2025-09-16 | 2026-09-15 | NA | LSY-H-02
SHAED-L | SHAED-L001-L-1 |  |  |  |  | 山东沃森 | [5 empty] | 2025 | 恒西路 |  | A | CTI | 现场 |  |  |  |  | NA
SHAED-L | SHAED-L001-L-2 |  |  |  |  | 山东沃森 | [5 empty] | 2025 | 恒西路 |  | A | CTI | 现场 |  |  |  |  | NA
SHAED-L | SHAED-L001-L-3 |  |  |  |  | 山东沃森 | [5 empty] | 2025 | 恒西路 |  | A | CTI | 现场 |  |  |  |  | NA
SHAED-L | SHAED-L002 | TTE202525753 | 加载柜 | [8 empty] | 2025 | 恒西路 |  | A
SHAED-L | SHAED-L002-A-1 |  | 可回馈交流源载一体机 | 2505RGL074G |  | 山东艾诺Ainuo | ANRGL015A-350 |  | 350V，30KVA 单相：60A，三相：180A |  |  | 2025 | 恒西路 |  | A | CTI | 现场 |  |  |  |  | NA
SHAED-L | SHAED-L002-H-1
SHAED-L | SHAED-L002-H-2
SHAED-L | SHAED-L002-H-3
SHAED-L | SHAED-L002-L-1 |  | 大功率直流电子负载 | B5062360319 |  | 山东艾诺Ainuo | AN23603E-150-300 |  | 1500VDC,300A,3kW |  |  | 2025 | 恒西路 |  | A | CTI | 现场 |  |  |  |  | NA
SHAED-L | SHAED-L002-L-2 |  | 大功率直流电子负载 | B5062360318 |  | 山东艾诺Ainuo | AN23603E-150-300 |  | 1500VDC,300A,3kW |  |  | 2025 | 恒西路 |  | A | CTI | 现场 |  |  |  |  | NA
SHAED-L | SHAED-L002-L-3 |  | 大功率直流电子负载 | B5062360317 |  | 山东艾诺Ainuo | AN23603E-150-300 |  | 1500VDC,300A,3kW |  |  | 2025 | 恒西路 |  | A | CTI | 现场 |  |  |  |  | NA
SHAED-L | SHAED-L003 | TTE202525739 | 加载柜 | [8 empty] | 2025 | 恒西路 |  | A
SHAED-L | SHAED-L003-A-1 |  | 可回馈交流源载一体机 | 2503RGL014G |  | 山东艾诺Ainuo | ANRGL015A-350 |  | 350V，30KVA 单相：60A，三相：180A |  |  | 2025 | 恒西路 |  | A | CTI | 现场 |  |  |  |  | NA
SHAED-L | SHAED-L003-H-1 |  | 双向可编程直流电源 | 2507EVH160 |  | 山东艾诺Ainuo | ANEVH1500-40 |  | 0~1500V，-40~40A，-15k~15kW |  |  | 2025 | 恒西路 |  | A | CTI | 现场 |  |  | 2025-07-15 | 2026-07-14 | NA | LSY-H-01
SHAED-L | SHAED-L003-L-1 |  | 大功率直流电子负载 | B5052360335 |  | 山东艾诺Ainuo | AN23603E-150-300 |  | 1500VDC,300A,3kW |  |  | 2025 | 恒西路 |  | A | CTI | 现场 |  |  | 2025-07-15 | 2026-07-14 | NA | LSY-L-01
SHAED-M | SHAED-M-001 |  | MCU台架
SHAED-M | SHAED-M-001-D-1 | TTF20241262 | 高压电源 | 2405ANE077G | Bidirectional DC programmable power supply | 山东艾诺Ainuo | ANEVH1500-80 |  | 0~1500VDC，-80~80A，-30K~30KW |  |  | 2024 | 恒西路 |  | A | CTI | 现场 | 一年 | 2026-06-10 | 2025-12-26 | 2026-12-25 | NA | MSY-D-01
SHAED-M | SHAED-M-001-D-2 | TTF20241264 | 高压电源 | 2405ANE081G | Bidirectional DC programmable power supply | 山东艾诺Ainuo | ANEVH1500-80 |  | 0~1500VDC，-80~80A，-30K~30KW |  |  | 2024 | 恒西路 |  | A | CTI | 现场 | 一年 | 2026-06-10 | 2025-12-26 | 2026-12-25 | NA | MSY-D-01
SHAED-M | SHAED-M-001-D-3 | TTF20241263 | 高压电源 | 2405ANE078G | Bidirectional DC programmable power supply | 山东艾诺Ainuo | ANEVH1500-80 |  | 0~1500VDC，-80~80A，-30K~30KW |  |  | 2024 | 恒西路 |  | A | CTI | 现场 | 一年 | 2026-06-10 | 2025-12-26 | 2026-12-25 | NA | MSY-D-01
SHAED-M | SHAED-M-001-G |  | 采集模块 | / |  | 力维 | LW1201+LW3118*6 |  |  |  |  | 2025 | 恒西路 |  | A | CTI | 现场 |  |  | 2025-12-26 | 2026-12-25 | NA | MSY-G-01
SHAED-M | SHAED-M-001-H | TTE20245166 | MCU台架环境箱 | 202400184 | Rapid temperature change chamber | 重庆银河 | SC7-2000/14 | W2000 x D815 x H1000mm | 温度范围：-70℃~+180℃ 温度均匀度：≤2℃ 温度波动度：±0.1~±0.5℃ 温度偏差：±0.5~±2℃ 湿度范围：10%RH~98%RH 相对湿度偏差：＞75%RH，+2~3%RH, ≤75%RH，±5%RH 升温速率：≥14℃/min(-40~85℃) 降温速率：≥14℃/min(85~-40℃) 隔板100KG，底层100KG | 71.7A, 47.3kW | 2024-06-21 | 2024 | 恒西路 |  | A | CTI | 现场 | 一年 | 2026-06-09 | 2025-12-26 | 2026-12-25 | 2026-06-27 | MSY-H-01 |  |  | 原：SHAED-Q026
SHAED-M | SHAED-M-001-L-1 |  | 流量计 | 1000481 |  | 卓川 | ZC-JX-TUR-PUL-10 |  |  |  |  | 2025 | 恒西路 |  | A | CTI | 现场 |  |  | 2025-12-26 | 2026-12-25 | NA | MSY-L-01
SHAED-M | SHAED-M-001-L-2 |  | 流量计 | 1000480 |  | 卓川 | ZC-JX-TUR-PUL-10 |  |  |  |  | 2025 | 恒西路 |  | A | CTI | 现场 |  |  | 2025-12-26 | 2026-12-25 | NA | MSY-L-01
SHAED-M | SHAED-M-001-L-3 |  | 流量计 | 1000477 |  | 卓川 | ZC-JX-TUR-PUL-10 |  |  |  |  | 2025 | 恒西路 |  | A | CTI | 现场 |  |  | 2025-12-26 | 2026-12-25 | NA | MSY-L-01
SHAED-M | SHAED-M-001-S | TTF20241713 | 水冷机 | T240590 |  | TOMILO | TOLS-30-2085W-6 |  |  | 41. 38KW，65. 86A |  | 2025 | 恒西路 |  | A | CTI | 现场 |  |  | 2025-12-26 | 2026-12-25 | NA | MSY-S-01
SHAED-M | SHAED-M-002 |  | MCU台架
SHAED-M | SHAED-M-002-D | TTF20242198 | 高压电源 | 6012401000001197 | Bidirectional programmable DC power supply | 科威尔 | D2000N-200-1200-600-EV |  | 12-1200VDC，-600~+600A，-200k~+200kW |  |  | 2024 | 恒西路 |  |  | CTI | 现场 | 一年 |  | 2025-12-26 | 2026-12-25 | NA | MSY-D-02
SHAED-M | SHAED-M-002-G |  | 采集模块
SHAED-M | SHAED-M-002-H | TTE20245162 | MCU台架环境箱 | 202400169 | Temperature and humidity chamber | 重庆银河 | SC7-1900/4 | W2000 x D815 x H1000mm | 温度范围：-70℃~+180℃ 温度均匀度：≤2℃ 温度波动度：±0.1~±0.5℃ 温度偏差：±0.5~±2℃ 湿度范围：10%RH~98%RH 相对湿度偏差：＞75%RH，+2~3%RH, ≤75%RH，±5%RH 升温速率：≥2.5℃/min(-40~85℃) 降温速率：≥2.5℃/min(85~-40℃) | 30.8A,20.3KW | 2024-06-19 | 2024 | 恒西路 | 石越航 | A | CTI | 现场 | 一年 | 2026-05-22 | 2025-12-26 | 2026-12-25 | 2026-06-27 | MSY-H-01 |  |  | 原：SHAED-C077
SHAED-M | SHAED-M-002-L-1 |  | 流量计 | G45013-02-0111JH |  | 上海仪表 | SY-LWGY-DN10 |  |  |  |  | 2025 | 恒西路 |  | A | CTI | 现场 |  |  | 2025-12-26 | 2026-12-25 | NA | MSY-L-01
SHAED-M | SHAED-M-002-L-2 |  | 流量计 | G45013-02-0114JH |  | 上海仪表 | SY-LWGY-DN10 |  |  |  |  | 2025 | 恒西路 |  | A | CTI | 现场 |  |  | 2025-12-26 | 2026-12-25 | NA | MSY-L-01
SHAED-M | SHAED-M-002-L-3 |  | 流量计 | G45013-02-0101JH |  | 上海仪表 | SY-LWGY-DN10 |  |  |  |  | 2025 | 恒西路 |  | A | CTI | 现场 |  |  | 2025-12-26 | 2026-12-25 | NA | MSY-L-01
SHAED-M | SHAED-M-002-S | TTF20241714 | 水冷机 | T242144 |  | TOMILO | TOLS-20-5100-2 |  |  | 22.285KW，37.21A |  | 2024 | 恒西路 | 石越航 | A | CTI | 现场 |  | 2026-03-19 | 2025-12-26 | 2026-12-25 | NA | MSY-S-01
SHAED-M | SHAED-M-003 |  | MCU台架
SHAED-M | SHAED-M-003-D-1 |  | 高压电源 | 2505EVH053 |  | 山东艾诺Ainuo | ANEVH1000-40 |  | 0~1000V，-40~40A，-10k~10kW |  |  | 2025 | 恒西路 |  | A | CTI | 现场 |  | 2026-07-14 | 2025-12-26 | 2026-12-25 | NA | MSY-D-03
SHAED-M | SHAED-M-003-D-2 |  | 高压电源 | 2412EVH118GA |  | 山东艾诺Ainuo | ANEVH1500-40 |  | 0~1500V，-40~40A，-15k~15kW |  |  | 2025 | 恒西路 |  | A | CTI | 现场 |  | 2026-07-14 | 2025-12-26 | 2026-12-25 | NA | MSY-D-04
SHAED-M | SHAED-M-003-D-3 |  | 高压电源 | 2405EVH005C |  | 山东艾诺Ainuo | ANEVH1500-40 |  | 0~1500V，-40~40A，-15k~15kW |  |  | 2025 | 恒西路 |  | A | CTI | 现场 |  | 2026-07-14 | 2025-12-26 | 2026-12-25 | NA | MSY-D-04
SHAED-M | SHAED-M-003-G |  | 采集模块
SHAED-M | SHAED-M-003-H | TTE20222900 | MCU台架环境箱 | 54260035250130 | Rapid temperature change chamber | 伟思富奇（太仓） | C7-1300/15 ESS | W1325 x D1100 × H1325mm=1300L | 温度：-70~+150 °C；湿度：15% ~98 % RH（+ 10 ~ + 95 °C）；温度变化：15℃/min 耐功耗：8kw | 103A，61KW | 2022-07-11 | 2022 | 恒西路 | 王林华 | A | CTI | 现场 | 一年 | 2026-06-09 | 2025-12-26 | 2026-12-25 | 2026-06-27 | MSY-H-01 |  |  | 原：SHAED-Q017
SHAED-M | SHAED-M-003-L-1 |  | 流量计 | G45013-02-0107JH |  | 上海仪表 | SY-LWGY-DN10 |  |  |  |  | 2025 | 恒西路 |  | A | CTI | 现场 |  |  | 2025-12-26 | 2026-12-25 | NA | MSY-L-01
SHAED-M | SHAED-M-003-L-2 |  | 流量计 | G45013-02-0109JH |  | 上海仪表 | SY-LWGY-DN10 |  |  |  |  | 2025 | 恒西路 |  | A | CTI | 现场 |  |  | 2025-12-26 | 2026-12-25 | NA | MSY-L-01
SHAED-M | SHAED-M-003-L-3 |  | 流量计 | G45013-02-0105JH |  | 上海仪表 | SY-LWGY-DN10 |  |  |  |  | 2025 | 恒西路 |  | A | CTI | 现场 |  |  | 2025-12-26 | 2026-12-25 | NA | MSY-L-01
SHAED-M | SHAED-M-003-S | TTF20241715 | 水冷机 | T240601 |  | TOMILO | TOLS-15-2085W-3 |  |  | 21.54KW，34. 64A |  | 2024 | 恒西路 | 石越航 | A | CTI | 现场 |  |  | 2025-12-26 | 2026-12-25 | NA | MSY-S-01
SHAED-M | SHAED-M-004 |  | MCU台架
SHAED-M | SHAED-M-004-D-1 |  | 高压电源 | 2509EVH331 |  | 艾诺 | ANEVH1500-40 |  |  |  |  | 2025 | 恒西路 |  | A | CTI | 现场 |  |  | 2025-12-26 | 2026-12-25 | NA | MSY-D-04
SHAED-M | SHAED-M-004-D-2 |  | 高压电源 | 2511EVH181 |  | 艾诺 | ANEVH1500-40 |  |  |  |  | 2025 | 恒西路 |  | A | CTI | 现场 |  |  | 2025-12-26 | 2026-12-25 | NA | MSY-D-04
SHAED-M | SHAED-M-004-D-3 |  | 高压电源 | 2509EVH195A |  | 艾诺 | ANEVH1500-40 |  |  |  |  | 2025 | 恒西路 |  | A | CTI | 现场 |  |  | 2025-12-26 | 2026-12-25 | NA | MSY-D-04
SHAED-M | SHAED-M-004-H |  | MCU台架环境箱 | T252237 |  | 拓米洛（TOMILO） | TOQH-M1000FXL-15K |  |  |  |  | 2025 | 恒西路 |  | A | CTI | 现场 |  |  | 2025-12-26 | 2026-12-25 | 2026-06-27 | MSY-H-01
SHAED-M | SHAED-M-004-L-1 |  | 流量计 | H2510223 |  | 上海华脉 | LWGY-12BAGSI/P/NE/NT |  |  |  |  | 2025 | 恒西路 |  | A | CTI | 现场 |  |  | 2025-12-26 | 2026-12-25 | NA | MSY-L-02
SHAED-M | SHAED-M-004-L-2 |  | 流量计 | H2510222 |  | 上海华脉 | LWGY-12BAGSI/P/NE/NT |  |  |  |  | 2025 | 恒西路 |  | A | CTI | 现场 |  |  | 2025-12-26 | 2026-12-25 | NA | MSY-L-02
SHAED-M | SHAED-M-004-L-3 |  | 流量计 | H2510225 |  | 上海华脉 | LWGY-12BAGSI/P/NE/NT |  |  |  |  | 2025 | 恒西路 |  | A | CTI | 现场 |  |  | 2025-12-26 | 2026-12-25 | NA | MSY-L-02
SHAED-M | SHAED-M-004-S |  | MCU台架水冷机 | T252955 |  | 拓米洛（TOMILO） | T0LS-40-40105W |  |  |  |  | 2025 | 恒西路 |  | A | CTI | 现场 |  |  | 2025-12-26 | 2026-12-25 | NA | MSY-S-01
SHAED-M | SHAED-M-005 |  | MCU台架
SHAED-M | SHAED-M-005-D-1 |  | 高压电源 | 2511EVH249 |  | 艾诺 | ANEVH1500-40 |  |  |  |  | 2025 | 恒西路 |  | A | CTI | 现场 |  |  | 2025-12-26 | 2026-12-25 | NA | MSY-D-01
SHAED-M | SHAED-M-005-D-2 |  | 高压电源 | 2511EVH127 |  | 艾诺 | ANEVH1500-40 |  |  |  |  | 2025 | 恒西路 |  | A | CTI | 现场 |  |  | 2025-12-26 | 2026-12-25 | NA | MSY-D-01
SHAED-M | SHAED-M-005-D-3 |  | 高压电源 | 2511EVH125 |  | 艾诺 | ANEVH1500-40 |  |  |  |  | 2025 | 恒西路 |  | A | CTI | 现场 |  |  | 2025-12-26 | 2026-12-25 | NA | MSY-D-01
SHAED-M | SHAED-M-005-H |  | MCU台架环境箱 | T252239 |  | 拓米洛（TOMILO） | TOQH-M1000FXL-15K |  |  |  |  | 2025 | 恒西路 |  | A | CTI | 现场 |  |  | 2025-12-26 | 2026-12-25 | 2026-06-27 | MSY-H-01
SHAED-M | SHAED-M-005-L-1 |  | 流量计 | H2510221 |  | 上海华脉 | LWGY-12BAGSI/P/NE/NT |  |  |  |  | 2025 | 恒西路 |  | A | CTI | 现场 |  |  | 2025-12-26 | 2026-12-25 | NA | MSY-L-02
SHAED-M | SHAED-M-005-L-2 |  | 流量计 | H2510224 |  | 上海华脉 | LWGY-12BAGSI/P/NE/NT |  |  |  |  | 2025 | 恒西路 |  | A | CTI | 现场 |  |  | 2025-12-26 | 2026-12-25 | NA | MSY-L-02
SHAED-M | SHAED-M-005-L-3 |  | 流量计 | H2510226 |  | 上海华脉 | LWGY-12BAGSI/P/NE/NT |  |  |  |  | 2025 | 恒西路 |  | A | CTI | 现场 |  |  | 2025-12-26 | 2026-12-25 | NA | MSY-L-02
SHAED-M | SHAED-M-005-S |  | MCU台架水冷机 | T252957 |  | 拓米洛（TOMILO） | T0LS-40-40105W |  |  |  |  | 2025 | 恒西路 |  | A | CTI | 现场 |  |  | 2025-12-26 | 2026-12-25 | NA | MSY-S-01
SHAED-M | SHAED-M-006 | TTE202610839 | MCU台架
SHAED-M |  |  | 环境仓 | 202400185 |  | 银河 INHEL | SC7-2000/14 | [18 empty] | SHAED-Q027
SHAED-M |  |  | 水冷机 | T240601 |  | 拓米洛 TOMILO | TOLS-15-2085W-3 | [18 empty] | SHAED-M-003-S
SHAED-M |  |  | 交流电源 | 2603RGL075G |  | 艾诺 Ainuo | ANRGL025A-350
SHAED-M |  |  | 高压电源 | 2604EVH750G |  | 艾诺 Ainuo | ANEVH1500-40X
SHAED-M |  |  | 高压电源 | 2604EVH745G |  | 艾诺 Ainuo | ANEVH1500-40X
SHAED-M |  |  | 高压电源 | 2604EVH758G |  | 艾诺 Ainuo | ANEVH1500-40X
SHAED-M |  |  | 电子负载 | B6012360362 |  | 艾诺 Ainuo | AN23604E-150-400
SHAED-M |  |  | 电子负载 | B6012360361 |  | 艾诺 Ainuo | AN23604E-150-400
SHAED-M |  |  | 电子负载 | B6022360028 |  | 艾诺 Ainuo | AN23604E-150-400
SHAED-M |  |  | 低压电源 | 803487033817210081 |  | ITECH 艾德克斯 | IT-M3121
SHAED-M |  |  | 流量计 | L102607397 |  | 聚杰 | GTLWGY10BLC2SSNCM2T
SHAED-M |  |  | 流量计 | L102607387 |  | 聚杰 | GTLWGY10BLC2SSNCM2T
SHAED-M |  |  | 流量计 | L102607402 |  | 聚杰 | GTLWGY10BLC2SSNCM2T
SHAED-M | SHAED-M-007 | TTE202610840 | MCU台架
|  |  | 环境仓 | 202400182 |  | 银河 INHEL | SC7-2000/14 | [18 empty] | SHAED-Q028
|  |  | 水冷机 | T260367 |  | 拓米洛 TOMILO | TOLS-20--40100A
|  |  | 交流电源 | 2603RGL073G |  | 艾诺 Ainuo | ANRGL025A-350
|  |  | 高压电源 | 2604EVH756G |  | 艾诺 Ainuo | ANEVH1500-40X
|  |  | 高压电源 | 2604EVH751G |  | 艾诺 Ainuo | ANEVH1500-40X
|  |  | 高压电源 | 2604EVH743G |  | 艾诺 Ainuo | ANEVH1500-40X
|  |  | 电子负载 | B6022360003 |  | 艾诺 Ainuo | AN23604E-150-400
|  |  | 电子负载 | B6022360001 |  | 艾诺 Ainuo | AN23604E-150-400
|  |  | 电子负载 | B6022360019 |  | 艾诺 Ainuo | AN23604E-150-400
|  |  | 低压电源 | 803487033817210073 |  | ITECH 艾德克斯 | IT-M3121
|  |  | 流量计 | L102607405 |  | 聚杰 | GTLWGY10BLC2SSNCM2T
|  |  | 流量计 | L102607383 |  | 聚杰 | GTLWGY10BLC2SSNCM2T
|  |  | 流量计 | L102607394 |  | 聚杰 | GTLWGY10BLC2SSNCM2T
SHAED-M | SHAED-M-008 | TTE202610841 | MCU台架
|  |  | 环境仓 | 202400168 |  | 银河 INHEL | SC7-1900/4 | [18 empty] | SHAED-C079
|  |  | 水冷机 | T260365 |  | 拓米洛 TOMILO | TOLS-20--40100A
|  |  | 高压电源 | 2604501024G |  | 艾诺 Ainuo | AN501500-60
|  |  | 高压电源 | 2604501014G |  | 艾诺 Ainuo | AN501500-60
|  |  | 高压电源 | 2604501001G |  | 艾诺 Ainuo | AN501500-60
|  |  | 高压电源 | 2604501021G |  | 艾诺 Ainuo | AN501500-60
|  |  | 高压电源 | 2604501013G |  | 艾诺 Ainuo | AN501500-60
|  |  | 高压电源 | 2604501016G |  | 艾诺 Ainuo | AN501500-60
|  |  | 低压电源 | 803487033817210076 |  | ITECH 艾德克斯 | IT-M3121
|  |  | 流量计 | L102607409 |  | 聚杰 | GTLWGY10BLC2SSNCM2T
|  |  | 流量计 | L102607398 |  | 聚杰 | GTLWGY10BLC2SSNCM2T
|  |  | 流量计 | L102607391 |  | 聚杰 | GTLWGY10BLC2SSNCM2T
SHAED-M | SHAED-M-009 | TTE202610842 | MCU台架
|  |  | 环境仓 | 202400170 |  | 银河 INHEL | SC7-1900/4 | [18 empty] | SHAED-C078
|  |  | 水冷机 | T260366 |  | 拓米洛 TOMILO | TOLS-20--40100A
|  |  | 交流电源 | 2603RGL074G |  | 艾诺 Ainuo | ANRGL025A-350
|  |  | 高压电源 | 2604EVH746G |  | 艾诺 Ainuo | ANEVH1500-40X
|  |  | 高压电源 | 2604EVH754G |  | 艾诺 Ainuo | ANEVH1500-40X
|  |  | 高压电源 | 2604EVH746G |  | 艾诺 Ainuo | ANEVH1500-40X
|  |  | 电子负载 | B6022360030 |  | 艾诺 Ainuo | AN23604E-150-400
|  |  | 电子负载 | B6012360124 |  | 艾诺 Ainuo | AN23604E-150-400
|  |  | 电子负载 | B6012360363 |  | 艾诺 Ainuo | AN23604E-150-400
|  |  | 低压电源 | 803487033817210066 |  | ITECH 艾德克斯 | IT-M3121
SHAED-M | SHAED-M-010 | TTE202610843 | MCU台架
|  |  | 环境仓 | 26031806 |  | 帕捷 Partner | PHR720W-1515 | [18 empty] | SHAED-Q045
|  |  | 水冷机 | T260359 |  | 拓米洛 TOMILO | TOLS-40-40100A
|  |  | 高压电源 | 2604501023G |  | 艾诺 Ainuo | AN501500-60
|  |  | 高压电源 | 2604501022G |  | 艾诺 Ainuo | AN501500-60
|  |  | 高压电源 | 2604501018G |  | 艾诺 Ainuo | AN501500-60
|  |  | 高压电源 | 2604501019G |  | 艾诺 Ainuo | AN501500-60
|  |  | 高压电源 | 2604501010G |  | 艾诺 Ainuo | AN501500-60
|  |  | 高压电源 | 2604501020G |  | 艾诺 Ainuo | AN501500-60
|  |  | 低压电源 | 803487033817210062 |  | ITECH 艾德克斯 | IT-M3121
|  |  | 流量计 | L102607408 |  | 聚杰 | GTLWGY10BLC2SSNCM2T
|  |  | 流量计 | L102607396 |  | 聚杰 | GTLWGY10BLC2SSNCM2T
|  |  | 流量计 | L102607403 |  | 聚杰 | GTLWGY10BLC2SSNCM2T
SHAED-M | SHAED-M-011 | TTE202610844 | MCU台架
|  |  | 环境仓 | 26031805 |  | 帕捷 Partner | PHR720W-1515 | [18 empty] | SHAED-Q044
|  |  | 水冷机 | T261611 |  | 拓米洛 TOMILO | TOLS-30-40105W
|  |  | 交流电源 | 2603RGL076G |  | 艾诺 Ainuo | ANRGL025A-350
|  |  | 高压电源 | 2604EVH744G |  | 艾诺 Ainuo | ANEVH1500-40X
|  |  | 高压电源 | 2604EVH747G |  | 艾诺 Ainuo | ANEVH1500-40X
|  |  | 高压电源 | 2604EVH749G |  | 艾诺 Ainuo | ANEVH1500-40X
|  |  | 电子负载 | B6022360002 |  | 艾诺 Ainuo | AN23604E-150-400
|  |  | 电子负载 | B6022360004 |  | 艾诺 Ainuo | AN23604E-150-400
|  |  | 电子负载 | B6012360123 |  | 艾诺 Ainuo | AN23604E-150-400
|  |  | 低压电源 | 803487033817210068 |  | ITECH 艾德克斯 | IT-M3121
|  |  | 流量计 | L102607392 |  | 聚杰 | GTLWGY10BLC2SSNCM2T
|  |  | 流量计 | L102607401 |  | 聚杰 | GTLWGY10BLC2SSNCM2T
|  |  | 流量计 | L102607400 |  | 聚杰 | GTLWGY10BLC2SSNCM2T
SHAED-M | SHAED-M-012 | TTE202610845 | MCU台架
|  |  | 环境仓 | 22021201 |  | 帕捷 Partner | PTV1510-DU | [18 empty] | SHAED-C043
SHAED-M | SHAED-M-013 | TTE202610846 | MCU台架
|  |  | 环境仓 | 26031822 |  | 帕捷 Partner | PHV1710W-DU | [18 empty] | SHAED-C092
|  |  | 水冷机 | L6060621 |  | 艾瑞普 | DWH-1040PLC
|  |  | 交流电源 | 2601RGL119AG |  | 艾诺 Ainuo | ANRGL009A-350
|  |  | 高压电源 | 2604EVH599G |  | 艾诺 Ainuo | ANEVH1500-40X
|  |  | 电子负载 | B6022360005 |  | 艾诺 Ainuo | AN23604E-150-400
|  |  | 电子负载 | B6022360198 |  | 艾诺 Ainuo | AN23604E-150-400
|  |  | 电子负载 | B6012360364 |  | 艾诺 Ainuo | AN23604E-150-400
| SHAED-M00X-P-1 |  | 交流电源 | 2601RGL110AG |  | 艾诺 Ainuo | ANRGL009A-350
| SHAED-M00X-D-1 |  | 高压电源 | 2509EVH199GG |  | 艾诺 Ainuo | ANEVH1500-40X
| SHAED-M00X-D-2 |  | 高压电源 | 2509EVH211G |  | 艾诺 Ainuo | ANEVH1500-40X
| SHAED-M00X-P-3 |  | 高压电源 | 2512EVH529GG |  | 艾诺 Ainuo | ANEVH1500-40X
| SHAED-M00X-P-4 |  | 高压电源 | 2604EVH600G |  | 艾诺 Ainuo | ANEVH1500-40X
| SHAED-M00X-F-1 |  | 电子负载 | B6012360365 |  | 艾诺 Ainuo | AN23604E-150-400
| SHAED-M00X-F-2 |  | 电子负载 | B6012360122 |  | 艾诺 Ainuo | AN23604E-150-400
| SHAED-M00X-F-3 |  | 电子负载 | B6022360026 |  | 艾诺 Ainuo | AN23604E-150-400
| SHAED-M00X-P-2 |  | 双向可编直流电源 | 2608EVH435 |  | 艾诺 Ainuo | ANEVH1500-80
SHAED-N | SHAED-N001 | TTE202523356 | 水冷机 | R220006 |  | TOMILO | TOLS-7.5-30100 |  | 额定制冷量：7.5kW 电加热量：6kW 温度：-40℃~+100℃ 温度控制精度：±0.5℃ 流量：1~30L/min 流量偏差：±0.2L/min 压力：0~350Kpa 压力控制精度：±2Kpa 升温速率：2K/min （-40~100℃，空载短接） 降温速率：2K/min （-40~100℃，空载短接） | 35KW,55A |  | 2025 |  |  |  |  | 现场 |  |  |  |  | NA
SHAED-N | SHAED-N002 | TTE202523357 | 水冷机 | R220024 |  | TOMILO | TOLS-7.5-30100 |  | 额定制冷量：7.5kW 电加热量：6kW 温度：-40℃~+100℃ 温度控制精度：±0.5℃ 流量：1~30L/min 流量偏差：±0.2L/min 压力：0~350Kpa 压力控制精度：±2Kpa 升温速率：2K/min （-40~100℃，空载短接） 降温速率：2K/min （-40~100℃，空载短接） | 8KW,13A |  | 2025 |  |  |  |  | 现场 |  |  |  |  | NA
SHAED-N | SHAED-N003 | TTE202523358 | 水冷机 | T231249 |  | TOMILO | TOLS-7.5-40100 |  |  | 11.5KW,21A |  | 2025 |  |  |  |  | 现场 |  |  |  |  | NA
SHAED-N | SHAED-N004 | TTE202523359 | 水冷机 | T251722 |  | TOMILO | TOLS-7.5-30100 |  | 额定制冷量：7.5kW 电加热量：6kW 温度：-40℃~+100℃ 温度控制精度：±0.5℃ 流量：1~30L/min 流量偏差：±0.2L/min 压力：0~350Kpa 压力控制精度：±2Kpa 升温速率：2K/min （-40~100℃，空载短接） 降温速率：2K/min （-40~100℃，空载短接） |  |  | 2025 |  |  |  | CTI | 现场 |  |  | 2025-08-11 | 2026-08-10 | NA | NSY-01
SHAED-N | SHAED-N005 | TTE202523360 | 水冷机 | T251723 |  | TOMILO | TOLS-7.5-30100 |  | 额定制冷量：7.5kW 电加热量：6kW 温度：-40℃~+100℃ 温度控制精度：±0.5℃ 流量：1~30L/min 流量偏差：±0.2L/min 压力：0~350Kpa 压力控制精度：±2Kpa 升温速率：2K/min （-40~100℃，空载短接） 降温速率：2K/min （-40~100℃，空载短接） |  |  | 2025 |  |  |  | CTI | 现场 |  |  | 2025-08-11 | 2026-08-10 | NA | NSY-01
SHAED-N | SHAED-N006 | TTF20211724 | 冷水机组 | 2021A14301 |  | 上海泉贤 | QYL-D04AH/N |  | 25℃液温制冷量 10KW -40℃液温制冷量 1.1KW 降温速率 5℃/min 压缩机功率 3.9KW 制热功率 6KW 循环泵功率 0.75KW 供液泵功率 0.75KW 水箱容积 15L 进出水接口 25DN 排污口 25DN 制冷剂 404a 加、排液 自动（一键式） 液位高度 数值显示 电源 380V/50Hz 控制方式 本地+远端（24H） 总功率 11.7KW 外形尺寸 L*W*H 1500*750*1800MM 使用范围： 环境温度 -5～40℃ 液温范围 -40~85℃ 控温精度 ±0.5℃ 压力范围 0～6Bar 压力控制精度 ±0.1Bar 流量范围 2～30L/min 流量控制精度 ±0.5L/min |  |  | 2021 |  |  |  |  | 现场 |  |  |  |  | NA
SHAED-N | SHAED-N007 | TTF20211792 | 冷水机组 | 2021A14201 |  | 上海泉贤 | QYL-D04AH/N |  | 25℃液温制冷量 10KW -40℃液温制冷量 1.1KW 降温速率 5℃/min 压缩机功率 3.9KW 制热功率 6KW 循环泵功率 0.75KW 供液泵功率 0.75KW 水箱容积 15L 进出水接口 25DN 排污口 25DN 制冷剂 404a 加、排液 自动（一键式） 液位高度 数值显示 电源 380V/50Hz 控制方式 本地+远端（24H） 总功率 11.7KW 外形尺寸 L*W*H 1500*750*1800MM 使用范围： 环境温度 -5～40℃ 液温范围 -40~85℃ 控温精度 ±0.5℃ 压力范围 0～6Bar 压力控制精度 ±0.1Bar 流量范围 2～30L/min 流量控制精度 ±0.5L/min |  |  | 2021 |  |  |  |  | 现场 |  |  |  |  | NA
SHAED-N | SHAED-N008 | TTE202523258 | 水冷机 | T252943 |  | TOMILO | TOLS-7.5-30100 |  | 额定制冷量：7.5kW 电加热量：6kW 温度：-40℃~+100℃ 温度控制精度：±0.5℃ 流量：1~30L/min 流量偏差：±0.2L/min 压力：0~350Kpa 压力控制精度：±2Kpa 升温速率：2K/min （-40~100℃，空载短接） 降温速率：2K/min （-40~100℃，空载短接） |  |  | 2025 |  |  |  |  | 现场 |  |  |  |  | NA
SHAED-N | SHAED-N009 | TTE202523259 | 水冷机 | T252944 |  | TOMILO | TOLS-7.5-30100 |  | 额定制冷量：7.5kW 电加热量：6kW 温度：-40℃~+100℃ 温度控制精度：±0.5℃ 流量：1~30L/min 流量偏差：±0.2L/min 压力：0~350Kpa 压力控制精度：±2Kpa 升温速率：2K/min （-40~100℃，空载短接） 降温速率：2K/min （-40~100℃，空载短接） |  |  | 2025 |  |  |  |  | 现场 |  |  |  |  | NA
SHAED-N | SHAED-N010 | TTE202523260 | 水冷机 | T252945 |  | TOMILO | TOLS-7.5-30100 |  | 额定制冷量：7.5kW 电加热量：6kW 温度：-40℃~+100℃ 温度控制精度：±0.5℃ 流量：1~30L/min 流量偏差：±0.2L/min 压力：0~350Kpa 压力控制精度：±2Kpa 升温速率：2K/min （-40~100℃，空载短接） 降温速率：2K/min （-40~100℃，空载短接） |  |  | 2025 |  |  |  |  | 现场 |  |  |  |  | NA
SHAED-N | SHAED-N011 | TTF20201161 | 水冷机 | 2009070102 |  | 北京凌工 | LK2500 |  |  |  |  | 2020 |  |  |  |  | 现场 |  |  |  |  | NA
SHAED-N | SHAED-N012 | TTF20201160 | 水冷机 | 2009070101 |  | 北京凌工 | LK2500 |  |  |  |  | 2020 |  |  |  |  | 现场 |  |  |  |  | NA |  | 外借苏州 | 外借苏州 | 外借苏州
SHAED-N | SHAED-N013 | TTE202627864 | 水冷机 | T253574 |  | 拓米洛（TOMILO） | TOLS-7.5-30100 |  |  |  |  | 2025 |  |  |  |  | 现场 |  |  |  |  | NA
SHAED-N | SHAED-N014 | TTE202627865 | 水冷机 | T253576 |  | 拓米洛（TOMILO） | TOLS-7.5-30100 |  |  |  |  | 2025 |  |  |  |  | 现场 |  |  |  |  | NA
SHAED-N | SHAED-N015 | TTE202627866 | 水冷机 | T253575 |  | 拓米洛（TOMILO） | TOLS-7.5-30100 |  |  |  |  | 2025 |  |  |  |  | 现场 |  |  |  |  | NA
SHAED-N | SHAED-N016 | TTE202627867 | 水冷机 | T253573 |  | 拓米洛（TOMILO） | TOLS-7.5-30100 |  |  |  |  | 2025 |  |  |  |  | 现场 |  |  |  |  | NA
SHAED-N | SHAED-N017 | TTE202604153 | 水冷机 | T260369 |  | 拓米洛（TOMILO） | TOLS-20-40100A |  |  |  |  | 2026 |  |  |  |  | 现场 |  |  |  |  | NA
SHAED-N | SHAED-N018 | TTE202604154 | 水冷机 | T260371 |  | 拓米洛（TOMILO） | TOLS-20-40100A |  |  |  |  | 2026 |  |  |  |  | 现场 |  |  |  |  | NA
SHAED-N | SHAED-N019 | TTE202604161 | 水冷机 | T260368 |  | 拓米洛（TOMILO） | TOLS-20-40100A |  |  |  |  | 2026 |  |  |  |  | 现场 |  |  |  |  | NA
SHAED-N | SHAED-N020 | TTE202604162 | 水冷机 | T260370 |  | 拓米洛（TOMILO） | TOLS-20-40100A |  |  |  |  | 2026 |  |  |  |  | 现场 |  |  |  |  | NA
SHAED-O | SHAED-O001 | 低值 | 数显扭矩扳手 | 420821053 | Digital torque wrench | 绿林（GREENER） | SXDK-10 | NA | 0.3-10N.m | NA |  | 2023 |  | 戚波 | A | CTI | 送校 | 一年 | 2025-11-07 | 2025-11-08 | 2026-11-07 | NA | OSY-03
SHAED-O | SHAED-O002 | TTE20236387 | 数显扭矩扳手 | C070002 | Digital torque wrench | 史丹利STANLEY | SD-135-22 | NA | 6.8-135N.m | NA |  | 2023 |  | 戚波 | A | CTI | 送校 | 一年 | 2025-11-27 | 2025-11-08 | 2026-11-07 | NA | OSY-13
SHAED-O | SHAED-O003 | TTE20191929 | 成像亮度计 | 93191801 | Imaging luminance meter | 美国photo Research | PR-930 | NA | 计算每个发光字符的平均亮度和色度 亮度范围：0.005~500cd/m2 色度精度： ± 2% @ 100 cd/m2（光源） ± 1% @ 100 cd/m2（测量样品） 色度精度：± 0.0015 CIE x,y | NA | 2019-08-27 | 2019 |  |  | C | 远方 | 送校 | 一年 |  | 停用 | 停用 | NA | OSY-01 | 停用 | 停用 | 停用
SHAED-O | SHAED-O004 | TTE20191968 | 热像仪 | 2019DJ4384 | Thermal imaging equipment | 美国福禄克Fluke | PTi120 | NA | 温度：-20℃~150℃ | NA | 2019-07-30 | 2019 |  |  | A | CTI | 送校 | 一年 | 2025-11-18 | 2025-11-13 | 2026-11-12 | NA | OSY-33
SHAED-O | SHAED-O005 | TTE20192700 | 声级计 | 3028230 | Acoustimeter | Bruel&Kjaer | 2250 Light | NA | I型声学校准器,94和114dB两档 | NA | 2019-12-05 | 2019 |  |  | A | CTI | 送校 | 一年 | 2025-11-13 | 2025-11-18 | 2026-11-17 | NA | OSY-12
SHAED-O | SHAED-O006 | TTE20192920 | 数显扭矩扳手 | X050127 | Digital torque wrench | 史丹利STANLEY | SD-030-22 | NA | 1.5-30N.m | NA | 2019-12-03 | 2019 |  |  | A | CTI | 送校 | 一年 | 2025-11-07 | 2025-11-19 | 2026-11-18 | NA | OSY-16
SHAED-O | SHAED-O007 | TTE20192921 | 数显扭矩扳手 | X070048 | Digital torque wrench | 史丹利STANLEY | SD-200-22 | NA | 10-200N.m | NA | 2019-12-03 | 2019 |  |  | A | CTI | 送校 | 一年 |  | 停用 | 停用 | NA | OSY-17
SHAED-O | SHAED-O008 | 低值 | 游标卡尺 | K08220800695 | Vernier caliper | 世达SATA | 91512 | NA | 0-200mm | NA |  | 2022 | 恒西路 |  | C | CTI | 送校 | 一年 | 2026-01-09 | 2026-05-07 | 2027-05-06 | NA | OSY-31
SHAED-O | SHAED-O009 | 低值 | 游标卡尺 | K08220800703 | Vernier caliper | 世达SATA | 91512 | NA | 0-200mm | NA |  | 2022 |  |  | C | CTI | 送校 | 一年 | 2026-01-09 | 2026-01-09 | 2027-01-08 | NA | OSY-31
SHAED-O | SHAED-O010 | 低值 | 温度校准仪 | NA | Temperature calibrator | 优利德 | UT701 | NA | DCV:0~1000mV;R:0~5000Ω 热电偶输出：J：-200~1200℃；K：-200~1370℃；T：-200~400℃：E：-200~950℃；R、S：-20~1750℃；B：600~1800℃；N：-200~0~1300℃ | NA | #N/A | 2019 |  |  | A | CTI | 送校 | 一年 | 2024-11-15 | 2024/11/13 免校 | #VALUE! | NA | OSY-30 | 免校 | 免校 | 免校
SHAED-O | SHAED-O011 | 低值 | 数字压力表 | P31I19A593 | Digital pressure gauge | 杭州米科 | -0.1~0MPa | NA | -0.1~0MPa(负压表·） | NA | #N/A | 2019 | 联东 |  | A | CTI | 送校 | 一年 | 2025-10-13 | 2025-10-15 | 2026-10-14 | NA | OSY-24
SHAED-O | SHAED-O012 | 低值 | 数字压力表 | P31I19A569 | Digital pressure gauge | 杭州米科 | 0~1MPa | NA | 0~1MPa（正压表） | NA | #N/A | 2019 | 联东 |  | A | CTI | 送校 | 一年 | 2025-10-13 | 2025-10-15 | 2026-10-14 | NA | OSY-25
SHAED-O | SHAED-O013 | 低值 | 卷尺 | NA | Tape measure | STANLEY | 3m | NA | NA | NA | #N/A | 2019 |  |  | A | CTI | 送校 | 一年 | 2025-11-11 | 2025-11-06 | 2026-11-05 | NA | OSY-06
SHAED-O | SHAED-O014 | 低值 | 卷尺 | NA | Tape measure | STANLEY | 3m | NA | NA | NA | #N/A | 2019 |  |  | A | CTI | 送校 | 一年 | 2025-11-11 | 2025-11-06 | 2026-11-05 | NA | OSY-06
SHAED-O | SHAED-O015 | 低值 | 秒表 | NA | Second chronograph | PURSUN | PS-568 | NA | 0.01秒 | NA | #N/A | 2019 |  |  | A | CTI | 送校 | 一年 | 2025-11-27 | 2025-11-08 | 2026-11-07 | NA | OSY-09
SHAED-O | SHAED-O016 | 低值 | 秒表 | NA | Second chronograph | PURSUN | PS-538 | NA | 0.01秒 | NA | #N/A | 2019 |  |  | A | CTI | 送校 | 一年 | 2025-11-06 | 2025-11-08 | 2026-11-07 | NA | OSY-09
SHAED-O | SHAED-O017 | 低值 | 数字温湿度计 | 1945218581 | Digital thermohygrometer | TESTO | 608-H1 | NA | NA | NA | #N/A | 2020 |  |  | A | CTI | 送校 | 一年 | 2026-02-17 | 2026-02-09 | 2027-02-08 | NA | OSY-23
SHAED-O | SHAED-O018 | 低值 | 数字温湿度计 | 1945218583 | Digital thermohygrometer | TESTO | 608-H1 | NA | NA | NA | #N/A | 2020 |  |  | A | CTI | 送校 | 一年 | 2026-02-17 | 2026-02-09 | 2027-02-08 | NA | OSY-23
SHAED-O | SHAED-O019 | 低值 | 数字温湿度计 | 1945218610 | Digital thermohygrometer | TESTO | 608-H1 | NA | NA | NA | #N/A | 2020 |  |  | A | CTI | 送校 | 一年 | 2026-02-17 | 2026-02-09 | 2027-02-08 | NA | OSY-23
SHAED-O | SHAED-O020 | 低值 | 数字温湿度计 | 39520644/905 | Digital thermohygrometer | TESTO | 622 | NA | NA | NA | #N/A | 2020 | 联东 |  | A | CTI | 送校 | 一年 | 2026-02-17 | 2026-02-09 | 2027-02-08 | NA | OSY-61
SHAED-O | SHAED-O021 | TTE20201148 | 照度计 | N1391160 | Spectral Flickering Irradiance Meter | 远方 | SFIM-400 | NA | 0.01lx~200klx (A光源) ● 照度 ● 相对光谱功率分布 ● 光谱辐照度 ● CIE1931，1960及1976色坐标、 ● 电视照明(光源)一致性指数（TLCI）● 光源显色性评价（IES TM-30） ● 相关色温 ● 显色指数 ● 闪烁百分比 ● 闪烁指数 ● 调制深度 ● 闪烁频率 ● FFT频谱等。 | NA | 2020-06-08 | 2020 |  |  | A | 远方 | 送校 | 一年 | 2026-02-20 | 2026-02-09 | 2027-02-08 | NA | OSY-07
SHAED-O | SHAED-O022 | TTE20200856 | 手持推拉力计 | RJ92D038 | Handheld push-pull meter | 力新宝 | FGJ-20 | NA | ±200.00N 精度：0.1N | NA | 2020-04-08 | 2020 | 联东 |  | A | CTI | 送校 | 一年 | 2026-02-21 | 2026-03-02 | 2027-03-01 | NA | OSY-14
SHAED-O | SHAED-O023 | NA | 静音房 | NA | Soundproof room | 泛德声学 | NA | 3.5m*3.0m*2.4m | 底噪声级：28.9dB | NA | #N/A | 2020 |  |  | A | 上海质检院 | NA | 一年 |  | 2020/1/13 后期免校 | 2021/1/12 后期免校 | 免校 | 免校 | 免校 |  | 免校
SHAED-O | SHAED-O024 | TTE20201182 | 万能按键机 | NA | Universal press equipment | 侨暨 | NA | NA | NA | NA | 2020-01-21 | 2020 |  |  | A | NA | NA | NA |  | 免校 | 免校 | 免校 | 免校 | 免校 |  | 免校
SHAED-O | SHAED-O025 | TTF20191091 | 防风罩 | NA | Wind-shelter | NA | NA | NA | NA | NA | 2020-06-25 | 2019 |  |  | A | NA | NA | NA |  | 免校 | 免校 | 免校 | 免校 | 免校 |  | 免校
SHAED-O | SHAED-O026 | TTE20201638 | 光谱亮度计 | C202007030301 | Spectral Radiance Colorimeter | 远方 | SRC600 | NA | 2°（0.001-2500）cd/m^2 1°（0.004-10000）cd/m^2 0.2°（0.1-250000）cd/m^2 0.1°（0.4-1000000）cd/m^2 | NA | 2020-07-06 | 2020 |  |  | C | 远方 | 送校 | 一年 | 2026-03-10 | 2026-03-10 | 2027-03-09 | NA | OSY-04
SHAED-O | SHAED-O027 | TTE20201354 | 转速计 | 4960095 | Tachometer | Fluke | F931 | NA | 光学测量：1~99999RPM 接触式测量：1~19999RPM 精度：±0.02%读数±1个字 检测距离（光学测量）：500mm | NA | 2020-07-15 | 2020 | 联东 |  | A | CTI | 送校 | 一年 | 2026-06-11 | 2026-06-16 | 2027-06-15 | NA | OSY-32
SHAED-O | SHAED-O028 | 低值 | 热电偶 | NA | Thermocouple | 安捷伦 | K型 | NA | -40℃~180℃ 精度：±1.5 ℃ | NA | #N/A | 2020 |  |  | A | CTI | 送校 | 一年 |  | 停用 | 停用 | NA | OSY-10 |  |  | 停用
SHAED-O | SHAED-O029 | 低值 | 热电偶 | NA | Thermocouple | 安捷伦 | K型 | NA | -40℃~180℃ 精度：±1.5 ℃ | NA | #N/A | 2020 |  |  | A | CTI | 送校 | 一年 |  | 停用 | 停用 | NA | OSY-10 |  |  | 停用
SHAED-O | SHAED-O030 | 低值 | 热电偶 | NA | Thermocouple | 安捷伦 | K型 | NA | -40℃~180℃ 精度：±1.5 ℃ | NA | #N/A | 2020 |  |  | A | CTI | 送校 | 一年 |  | 停用 | 停用 | NA | OSY-10 |  |  | 停用
SHAED-O | SHAED-O031 | 低值 | 热电偶 | NA | Thermocouple | 安捷伦 | K型 | NA | -40℃~180℃ 精度：±1.5 ℃ | NA | #N/A | 2020 |  |  | A | CTI | 送校 | 一年 |  | 停用 | 停用 | NA | OSY-10 |  |  | 停用
SHAED-O | SHAED-O032 | 低值 | 热电偶 | NA | Thermocouple | 安捷伦 | K型 | NA | -40℃~180℃ 精度：±1.5 ℃ | NA | #N/A | 2020 |  |  | A | CTI | 送校 | 一年 |  | 停用 | 停用 | NA | OSY-10 |  |  | 停用
SHAED-O | SHAED-O033 | 低值 | 热电偶 | NA | Thermocouple | 欧姆龙 | J型 | NA | -40℃~180℃ 精度：±2.5 ℃ | NA | #N/A | 2020 |  |  | A | CTI | 送校 | 一年 | 2025-10-13 | 2025-10-17 | 2026-10-16 | NA | OSY-11
SHAED-O | SHAED-O034 | 低值 | 热电偶 | NA | Thermocouple | 欧姆龙 | J型 | NA | -40℃~180℃ 精度：±2.5 ℃ | NA | #N/A | 2020 |  |  | A | CTI | 送校 | 一年 | 2025-10-13 | 2025-10-17 | 2026-10-16 | NA | OSY-11
SHAED-O | SHAED-O035 | 低值 | 热电偶 | NA | Thermocouple | 欧姆龙 | J型 | NA | -40℃~180℃ 精度：±2.5 ℃ | NA | #N/A | 2020 |  |  | A | CTI | 送校 | 一年 | 2025-10-13 | 2025-10-17 | 2026-10-16 | NA | OSY-11
SHAED-O | SHAED-O036 | 低值 | 热电偶 | NA | Thermocouple | 欧姆龙 | J型 | NA | -40℃~180℃ 精度：±2.5 ℃ | NA | #N/A | 2020 |  |  | A | CTI | 送校 | 一年 | 2025-10-13 | 2025-10-17 | 2026-10-16 | NA | OSY-11
SHAED-O | SHAED-O037 | 低值 | 热电偶 | NA | Thermocouple | 欧姆龙 | J型 | NA | -40℃~180℃ 精度：±2.5 ℃ | NA | #N/A | 2020 |  |  | A | CTI | 送校 | 一年 | 2025-10-13 | 2025-10-17 | 2026-10-16 | NA | OSY-11
SHAED-O | SHAED-O038 | 低值 | 钢直尺 | NA | Steel ruler | NA | 150cm | NA | 0-150cm | NA | #N/A | 2023 |  |  | A | CTI | 送校 | 一年 | 2025-12-12 | 2025-12-12 | 2026-12-11 | NA | OSY-28
SHAED-O | SHAED-O039 | 低值 | 声校准器 | 2024434 | Standard sound source | 杭州爱华 | AWA6022A | NA | 声压级：114.0dB和94.0dB 声压级误差：±0.3dB（20℃±5℃） ±0.5dB（-10℃~+50℃） 频率：1kHz±1Hz 总失真：≤2.5% | NA | #N/A | 2020 |  |  | A | 上海质检院 | 送校 | 一年 | 2026-02-24 | 2026-03-02 | 2027-03-01 | NA | OSY-02
SHAED-O | SHAED-O040 | 低值 | 湿度传感器 | NA | Humidity sensor | 联测 | NA | NA | NA | NA | #N/A | 2020 |  |  | A | CTI | 送校 | 一年 |  | 故障设备 | 故障设备 | 停用 | 停用 | 停用 |  | 停用
SHAED-O | SHAED-O041 | 低值 | 数字温湿度计 | 1945234444 | Digital thermohygrometer | TESTO | 608-H1 | NA | NA | NA | #N/A | 2020 |  |  | A | CTI | 送校 | 一年 | 2025-10-15 | 2025-10-15 | 2026-10-14 | NA | OSY-23
SHAED-O | SHAED-O042 | 低值 | 数字温湿度计 | 1945234462 | Digital thermohygrometer | TESTO | 608-H1 | NA | NA | NA | #N/A | 2020 |  |  | A | CTI | 送校 | 一年 | 2025-10-15 | 2025-10-15 | 2026-10-14 | NA | OSY-23
SHAED-O | SHAED-O043 | 低值 | 数字温湿度计 | 2045256333 | Digital thermohygrometer | TESTO | 608-H1 | NA | NA | NA | #N/A | 2020 |  |  | A | CTI | 送校 | 一年 | 2025-10-15 | 2025-10-15 | 2026-10-14 | NA | OSY-23
SHAED-O | SHAED-O044 | 低值 | 红外测温仪 | H20271144 | Infrared thermometer | 得力 | DL333380 | NA | （-30~380）℃ | NA | #N/A | 2020 |  |  | A | CTI | 送校 | 一年 | 2025-11-11 | 2025-11-10 | 2026-11-09 | NA | OSY-05
SHAED-O | SHAED-O045 | 低值 | 温度计 | NA | Thermometer | 衡水正旭 | GJD-200LED | NA | NA | NA | #N/A | 2023 |  |  | A | CTI | 送校 | 一年 | 2024-08-28 | 2024-09-02 | 2025-09-01 | NA | OSY-29
SHAED-O | SHAED-O046 | 低值 | 温度计 | NA | Thermometer | NA | NA | NA | NA | NA | #N/A | 2021 |  |  | A | CTI | 送校 | 一年 |  | 停用 | 停用 | 停用 | 停用 | 停用 |  | IPX9K改造用，后停用
SHAED-O | SHAED-O047 | 低值 | 热电偶 | NA | Thermocouple | 欧姆龙 | J型 | NA | -40℃~180℃ 精度：±2.5 ℃ | NA | #N/A | 2021 |  |  | A | CTI | 送校 | 一年 | 2026-02-18 | 2026-02-09 | 2027-02-08 | NA | OSY-11
SHAED-O | SHAED-O048 | 低值 | 电子秤 | 1705919 | Scale | 英衡 | ACS-30kg | NA | 30kg | NA | #N/A | 2021 |  |  | A | CTI | 送校 | 一年 | 2026-02-21 | 2026-02-26 | 2027-02-25 | NA | OSY-27
SHAED-O | SHAED-O049 | 低值 | 量角器 | NA | Protractor | NA | TSV6455A | NA | NA | NA | #N/A | 2021 | 联东 |  | A | CTI | 送校 | 一年 | 2026-07-07 | 2026-07-21 | 2027-07-20 | NA | OSY-08
SHAED-O | SHAED-O050 | 低值 | 数显倾角仪 | 096227046 | Digital display inclinometer | 胜利仪器 | VICTOR 5005 | NA | 角度：0-360度 | NA | #N/A | 2021 |  |  | A | CTI | 送校 | 一年 | 2026-07-14 | 2026-07-17 | 2027-07-16 | NA | OSY-22
SHAED-O | SHAED-O051 | 低值 | 数显千分尺 | 3322063012 | Digimatic micrometer | 世达SATA | 91534 | NA | 0-25mm，0.001mm | NA |  | 2022 | 联东 |  | C | CTI | 送校 | 一年 | 2026-01-09 | 2026-01-09 | 2027-01-08 | NA | OSY-21
SHAED-O | SHAED-O052 | 低值 | 数显扭矩起子 | 400323038 | Digital torque driver | 温州一鼎仪器制造有限公司 | ANS-R-8 | NA | 0.8-8Nm，精度±2%，分度值0.001Nm | NA | #N/A | 2021 |  |  | A | CTI | 送校 | 一年 | 2026-06-10 | 2026-06-15 | 2027-06-14 | NA | OSY-20
SHAED-O | SHAED-O053 | 低值 | 数显卡尺 | 400366868 | Digital caliper | 温州一鼎仪器制造有限公司 | 0-300mm | NA | 0-300mm | NA | #N/A | 2021 | 联东 |  | A | CTI | 送校 | 一年 | 2026-06-11 | 2026-06-11 | 2027-06-10 | NA | OSY-15
SHAED-O | SHAED-O054 | 低值 | 数字压力表 | P31P21A015 | Digital pressure gauge | 杭州米科传感器技术有限公司 | MIK-Y290 | NA | 0-16MPa | NA | #N/A | 2021 |  |  | A | CTI | 送校 | 一年 |  | 停用 | 停用 | 停用 | 停用 | 停用 |  | 停用
SHAED-O | SHAED-O055 | 低值 | 数显扭矩扳手 | 400323040 | Digital torque wrench | 温州一鼎仪器制造有限公司 | AWE2-10R | NA | 10Nm，±1% | NA | #N/A | 2021 |  |  | A | CTI | 送校 | 一年 | 2023-06-17 | 停用 2023/6/9 | 停用 | 停用 | OSY-18 | 停用 |  | 停用
SHAED-O | SHAED-O056 | 低值 | 数显扭矩扳手 | 400323039 | Digital torque wrench | 温州一鼎仪器制造有限公司 | AWE3-85R | NA | 85Nm，±1% | NA | #N/A | 2021 | 恒西路 |  | A | CTI | 送校 | 一年 | 2025-06-11 | 2025-06-19 | 2026-06-18 | NA | OSY-19
SHAED-O | SHAED-O057 | 低值 | 温度计 | 12810106 | Thermometer | 上海上龙电器有限公司 | （-50~200）℃ | NA | NA | NA | #N/A | 2021 |  |  | A | CTI | 送校 | 一年 | 2026-03-16 | 2026-03-06 | 2027-03-05 | NA | OSY-29
SHAED-O | SHAED-O058 | 低值 | 数字温湿度计 | 0922004 | Digital thermohygrometer | 建大仁科 | Cos-03 |  |  | NA | #N/A | 2021 |  |  | A | CTI | 送校 | 一年 | 2025-07-24 | 2026-07-17 | 2027-07-16 | NA | OSY-23
SHAED-O | SHAED-O059 | 低值 | 数字温湿度计 | 0922005 | Digital thermohygrometer | 建大仁科 | Cos-03 |  |  | NA | #N/A | 2021 |  |  | C | CTI | 送校 | 一年 | 2025-10-15 | 2025-10-15 | 2026-10-14 | NA | OSY-23
SHAED-O | SHAED-O060 | TTE20189751 | LMT配光系统 | 4475 | LMT optical distribution system | 德国LMT | GO-H 1660 |  |  | NA | #N/A | 2021 |  | 王林华 | A | 远方 | 现场 | 一年 | 2026-08-28 | 2026-08-25 | 2027-08-24 | NA | OSY-35
SHAED-O | SHAED-O060-1 | NA | 标准光源 | NA | Standard light source | NA | NA | NA | NA | NA | NA | 2023 |  | 王林华 |  | 上海质检院 | 送校 | 一年 | 2025-05-10 | 2025-10-23 | 2026-10-22 | NA | OSY-54
SHAED-O | SHAED-O061 | NA | 功率计 | P185822CA1411386 | Power meter | 远方 | PF9800 | NA | 输入电压：3.0V～600V 输入电流：5mA～20A 功率因素：-1.000～1.000 频率范围：AC:45Hz～65Hz,带宽5kHz 精度：±（0.4%读数 + 0.1%量程+1字） | NA | #N/A | 2021 |  |  | A | CTI | 现场 | 一年 | 2026-07-13 | 2026-07-23 | 2027-07-22 | NA | OSY-36
SHAED-O | SHAED-O062 | TTE20213448 | 泄漏检测系统 | ASZXL0315001492 | Leak detection system | 海立姆 | SLA-M-02001-0 | NA | 压力方式:正/负压 检测精度:0.05%FS 检测分辨率:1Pa 检测量程:-80--500kpa工作压力:0.6MPa | NA | #N/A | 2021 | 联东 |  | A | CTI | 现场 | 一年 | 2026-04-23 | 2026-04-14 | 2027-04-13 | NA | OSY-26
SHAED-O | SHAED-O063 | 低值 | 数字温湿度计 | 0 | Digital thermohygrometer | TESTO | 608-H1 |  |  |  | 2022-06-17 | 2022 |  |  |  | CTI | 送校 | 一年 | 2026-06-12 | 2026-06-10 | 2027-06-09 | NA | OSY-23
SHAED-O | SHAED-O064 | 低值 | 数字温湿度计 | 0 | Digital thermohygrometer | TESTO | 608-H1 |  |  |  | 2022-06-17 | 2022 |  |  |  | CTI | 送校 | 一年 | 2026-06-12 | 2026-06-10 | 2027-06-09 | NA | OSY-23
SHAED-O | SHAED-O065 | 低值 | 数字温湿度计 | 0 | Digital thermohygrometer | TESTO | 608-H1 |  |  |  | 2022-06-17 | 2022 |  |  |  | CTI | 送校 | 一年 | 2026-06-12 | 2026-06-10 | 2027-06-09 | NA | OSY-23
SHAED-O | SHAED-O066 | 低值 | 数字温湿度计 | 0 | Digital thermohygrometer | TESTO | 608-H1 |  |  |  | 2022-06-17 | 2022 |  |  |  | CTI | 送校 | 一年 | 2026-06-12 | 2026-06-10 | 2027-06-09 | NA | OSY-23
SHAED-O | SHAED-O067 | TTE20221399 | 热像仪 | Z1SW3LZ86002 | Thermal imaging equipment | FOTRIC | 348C+ |  |  |  |  | 2022 |  |  | A | CTI | 送校 | 一年 | 2026-06-25 | 2026-06-18 | 2027-06-17 | NA | OSY-33
SHAED-O | SHAED-O068 | TTE20221496 | 电子天平 | C136535049 | Scale | METTLER TOLEDO | MS105DU |  | 1mg~120g e=1mg d=0.01mg |  | 2022-06-24 | 2022 | 恒西路 | 张杰 | B | CTI | 现场 | 一年 | 2026-05-22 | 2026-05-22 | 2027-05-21 | NA | OSY-34
SHAED-O | SHAED-O069 | TTE20231423 | 数显扭矩扳手 | B120010 | Digital torque wrench | 史丹利STANLEY | SDA-200-22 | NA | 10-200N.m | NA | #N/A | 2023 |  | 张杰 | A | CTI | 送校 | 一年 | 2024-03-09 | 2024/11/8 停用 | #VALUE! | NA | OSY-17 | 停用 | 停用 | 停用
SHAED-O | SHAED-O070 | 低值 | 数显百分表 | C23S0716 | Digital dial indicators | 爱测易 | ACE-G312 |  | 范围：0-12.7mm 精度：0.01mm |  |  | 2023 |  | 黄帅 | A | CTI | 送校 | 一年 | 2025-10-14 | 2025-10-15 | 2026-10-14 | NA | OSY-41
SHAED-O | SHAED-O071 | 低值 | 电子秤 （盐雾箱专用） | 20221012158 | Scale | 五鑫衡器 | ACS |  | 最大秤量：15kg 最小感量：20g 显示分度值：0.5g |  |  | 2023 |  |  |  | CTI | 送校 | 一年 | 2026-04-17 | 2026-04-17 | 2027-04-16 | NA | OSY-37
SHAED-O | SHAED-O072 | TTE20232809 | 高精度光密度仪 | 117001266 | High precision optical densitometer | 深圳林上 | LS117 |  |  |  |  | 2023 |  |  | C | 上海计量院 | 送校 | 一年 | 2026-07-08 | 2026-07-31 | 2027-07-30 | NA | OSY-38
SHAED-O | SHAED-O073 | 低值 | 数字温湿度计 | 0 | Digital thermohygrometer | TESTO | 608-H1 |  |  |  |  | 2026 |  |  |  | CTI | 送校 | 一年 |  | 2026-07-17 | 2027-07-16 | NA | OSY-23
SHAED-O | SHAED-O074 | 低值 | 数字温湿度计 | 0 | Digital thermohygrometer | TESTO | 608-H1 |  |  |  |  | 2023 |  |  |  | CTI | 送校 | 一年 | 2025-09-01 | 2025-09-19 | 2026-09-18 | NA | OSY-23
SHAED-O | SHAED-O075 | 低值 | 三用恒温水箱 | LY-17-3376715171 | Three thermostatic water tank | 常州金坛良友 | HH-600 | W300 x D600 x H210 mm | RT~100℃ | 1500W |  | 2023 |  |  |  | CTI | 现场 | 一年 | 2025-09-23 | 2025-09-18 | 2026-09-17 | NA | OSY-39
SHAED-O | SHAED-O076 | 低值 | 数字温湿度计 | 1336684 | Digital thermohygrometer | 建大仁科 | COS-03-9H |  | -40℃~125℃ | NA | #N/A | 2023 |  |  | A | CTI | 送校 | 一年 |  | 2023-09-11 | 2024-09-10 | NA | OSY-40
SHAED-O | SHAED-O077 | 低值 | 数字温湿度计 | 1326690 | Digital thermohygrometer | 建大仁科 | COS-03-9H |  | -40℃~125℃ | NA | #N/A | 2023 |  |  | A | CTI | 送校 | 一年 | 2024-09-10 | 2025-10-15 | 2026-10-14 | NA | OSY-40
SHAED-O | SHAED-O078 | 低值 | 数字温湿度计 | 1326685 | Digital thermohygrometer | 建大仁科 | COS-03-9H |  | -40℃~125℃ | NA | #N/A | 2023 |  |  | A | CTI | 送校 | 一年 | 2025-10-23 | 2025-10-15 | 2026-10-14 | NA | OSY-40
SHAED-O | SHAED-O079 | 低值 | 数字温湿度计 | 1326689 | Digital thermohygrometer | 建大仁科 | COS-03-9H |  | -40℃~125℃ | NA | #N/A | 2023 |  |  | A | CTI | 送校 | 一年 | 2025-10-20 | 2025-10-15 | 2026-10-14 | NA | OSY-40
SHAED-O | SHAED-O080 | 低值 | 数字温湿度计 | 1326692 | Digital thermohygrometer | 建大仁科 | COS-03-9H |  | -40℃~125℃ | NA | #N/A | 2023 |  |  | A | CTI | 送校 | 一年 | 2025-10-20 | 2025-10-15 | 2026-10-14 | NA | OSY-40
SHAED-O | SHAED-O081 | 低值 | 数字温湿度计 | 1326691 | Digital thermohygrometer | 建大仁科 | COS-03-9H |  | -40℃~125℃ | NA | #N/A | 2023 |  |  | A | CTI | 送校 | 一年 | 2025-10-23 | 2025-10-24 | 2026-10-23 | NA | OSY-40
SHAED-O | SHAED-O082 | 低值 | 数字温湿度计 | 1326687 | Digital thermohygrometer | 建大仁科 | COS-03-9H |  | -40℃~125℃ | NA | #N/A | 2023 |  |  | A | CTI | 送校 | 一年 | 2025-10-20 | 2025-10-15 | 2026-10-14 | NA | OSY-40
SHAED-O | SHAED-O083 | 低值 | 数字温湿度计 | 1326693 | Digital thermohygrometer | 建大仁科 | COS-03-9H |  | -40℃~125℃ | NA | #N/A | 2023 |  |  | A | CTI | 送校 | 一年 | 2024-10-23 | 2024/10/21 停用 | #VALUE! | NA | OSY-40 | 停用 | 停用 | 停用
SHAED-O | SHAED-O084 | 低值 | 数字温湿度计 | 1326686 | Digital thermohygrometer | 建大仁科 | COS-03-9H |  | -40℃~125℃ | NA | #N/A | 2023 |  |  | A | CTI | 送校 | 一年 | 2025-10-20 | 2025-10-15 | 2026-10-14 | NA | OSY-40
SHAED-O | SHAED-O085 | 低值 | 数字温湿度计 | 1326688 | Digital thermohygrometer | 建大仁科 | COS-03-9H |  | -40℃~125℃ | NA | #N/A | 2023 |  |  | A | CTI | 送校 | 一年 | 2024-10-23 | 2024/10/21 停用 | #VALUE! | NA | OSY-40 | 停用 | 停用 | 停用
SHAED-O | SHAED-O086 | 低值 | 计时电子钟 | N/A | Electronic time clock | 得力 | 8841 |  |  | NA | #N/A | 2023 |  |  |  | CTI | 送校 | 一年 | 2026-01-09 | 2026-01-09 | 2027-01-08 | NA | OSY-48
SHAED-O | SHAED-O087 | 低值 | 数字温度计 | N/A | Digital thermometer | 妙昕 | T40W-PT |  |  | NA | #N/A | 2024 |  |  | A | CTI | 送校 | 一年 |  | 2024/1/29 停用 | #VALUE! | NA | OSY-42 | 停用 | 停用 | 停用
SHAED-O | SHAED-O088 | 低值 | 数字温度计 | N/A | Digital thermometer | 妙昕 | T40W-PT |  |  | NA | #N/A | 2024 |  |  | A | CTI | 送校 | 一年 |  | 2024/1/29 停用 | #VALUE! | NA | OSY-42 | 停用 | 停用 | 停用
SHAED-O | SHAED-O089 | TTE20240351 | 显示设备光学特性测试系统 | FSTAR2024012902 | Display device optical characteristics test system | 苏州弗士达 | FS-7500TR |  |  | NA | 2024-04-24 | 2024 |  | 王林华 | A | CTI | 现场 | 一年 | 2026-04-13 | 2026-04-14 | 2027-04-13 | NA | OSY-43
SHAED-O | SHAED-O089-1 | N/A | 成像亮度色彩分析仪 | 560CF2600L2023021 | Imaging brightness color analyzer | FSTAR | CF-2600L |  |  | NA | 2024-04-03 | 2024 |  | 王林华 | A | 苏州计量院 | 送校 | 一年 | 2026-05-19 | 2026-05-28 | 2027-05-27 | NA | OSY-45
SHAED-O | SHAED-O089-2 | N/A | 灰阶响应时间测量仪 | 530GRT2023080 | Grayscale response time measuring instrument | FSTAR | FS-GRT |  |  | NA | 2024-04-03 | 2024 |  | 王林华 | A | 苏州计量院 | 送校 | 一年 | 2026-05-19 | 2026-05-28 | 2027-05-27 | NA | OSY-46
SHAED-O | SHAED-O090 | 低值 | 数显卡尺 | S2401030014 | Digital caliper | 东莞三量 | 0-1000mm |  | 0-1000mm | NA | #N/A | 2024 |  |  | A | CTI | 送校 | 一年 | 2026-02-19 | 2026-02-27 | 2027-02-26 | NA | OSY-44
SHAED-O | SHAED-O091 | TTE20241058 | 数显扭矩扳手 | 711903M | Digital torque wrench | 日本东日TOHNICHI | CEM50N3X12D-G |  | 10~50N.m |  |  | 2024 | 恒西路 | 石越航 | C | CTI | 送校 | 一年 | 2025-07-08 | 2026-07-17 | 2027-07-16 | NA | OSY-50
SHAED-O | SHAED-O092 | TTE20241056 | 数显扭矩扳手 | 709087M | Digital torque wrench | 日本东日TOHNICHI | CEM100N3X15D-G |  | 20~100N.m |  |  | 2024 | 恒西路 | 石越航 | C | CTI | 送校 | 一年 | 2025-07-08 | 2025-07-08 | 2026-07-07 | NA | OSY-51
SHAED-O | SHAED-O093 | TTE20241054 | 数显扭矩扳手 | 712458M | Digital torque wrench | 日本东日TOHNICHI | CEM200N3X19D-G |  | 40~200N.m |  |  | 2024 | 恒西路 | 石越航 | C | CTI | 送校 | 一年 | 2025-07-08 | 2026-07-17 | 2027-07-16 | NA | OSY-52
SHAED-O | SHAED-O094 | TTE20241052 | 数显扭矩扳手 | 712831M | Digital torque wrench | 日本东日TOHNICHI | CEM500N3X22D-G |  | 100~500N.m |  |  | 2024 | 恒西路 | 石越航 | C | CTI | 送校 | 一年 |  | 2024/7/9 转航空金属 | #VALUE! | NA | OSY-53 | 转汽车上海航空金属材料实验室 | 转汽车上海航空金属材料实验室 | 转汽车上海航空金属材料实验室
SHAED-O | SHAED-O095 | TTE20241061 | 扭力扳手 | H173195 | Torque wrench | 世达（SATA） | 96443 |  | 10~50N.m |  |  | 2024 | 恒西路 | 石越航 | C | CTI | 送校 | 一年 |  | 2024/7/9 停用 | #VALUE! | NA | OSY-57 | 停用 | 停用 | 停用
SHAED-O | SHAED-O096 | TTE20241062 | 扭力扳手 | H173207 | Torque wrench | 世达（SATA） | 96443 |  | 10~50N.m |  |  | 2024 | 恒西路 | 石越航 | C | CTI | 送校 | 一年 |  | 2024/7/9 停用 | #VALUE! | NA | OSY-57 | 停用 | 停用 | 停用
SHAED-O | SHAED-O097 | 低值 | 塞尺 | NA | Feeler gauge | 得力 | DL9506 |  | 规格mm：0.02、0.03、0.04、0.05、0.10、0.15、0.20、0.25、0.30、0.35、0.40、0.45、0.50、0.55、0.60、0.65、0.70、0.80、0.85、0.90、0.95、1.00 |  |  | 2024 |  | 徐东敏 | C | CTI | 送校 | 一年 | 2025-05-15 | 2025-10-10 | 2026-10-09 | NA | OSY-47
SHAED-O | SHAED-O098 | 低值 | 数字温湿度计 | NA | Digital thermohygrometer | 精创 | IPT-100 |  |  |  |  | 2024 | 恒西路 | 石越航 | C | CTI | 送校 | 一年 | 2026-05-25 | 2026-05-28 | 2027-05-27 | NA | OSY-23
SHAED-O | SHAED-O099 | 低值 | 数字温湿度计 | NA | Digital thermohygrometer | 精创 | IPT-100 |  |  |  |  | 2024 | 恒西路 | 石越航 | C | CTI | 送校 | 一年 | 2026-05-25 | 2026-05-28 | 2027-05-27 | NA | OSY-23
SHAED-O | SHAED-O100 | 低值 | 数字温湿度计 | NA | Digital thermohygrometer | 精创 | IPT-100 |  |  |  |  | 2024 | 恒西路 | 石越航 | C | CTI | 送校 | 一年 | 2026-05-25 | 2026-05-28 | 2027-05-27 | NA | OSY-23
SHAED-O | SHAED-O101 | 低值 | 数字温湿度计 | NA | Digital thermohygrometer | 精创 | IPT-100 |  |  |  |  | 2024 | 恒西路 | 石越航 | C | CTI | 送校 | 一年 | 2026-06-10 | 2026-06-15 | 2027-06-14 | NA | OSY-23
SHAED-O | SHAED-O102 | 低值 | 数字温湿度计 | NA | Digital thermohygrometer | 精创 | IPT-100 |  |  |  |  | 2024 | 恒西路 | 石越航 | C | CTI | 送校 | 一年 | 2026-06-10 | 2026-06-15 | 2027-06-14 | NA | OSY-23
SHAED-O | SHAED-O103 | 低值 | 数字温湿度计 | NA | Digital thermohygrometer | 精创 | IPT-100 |  |  |  |  | 2024 | 恒西路 | 石越航 | C | CTI | 送校 | 一年 | 2026-06-10 | 2026-06-15 | 2027-06-14 | NA | OSY-23
SHAED-O | SHAED-O104 | 低值 | 数字温湿度计 | NA | Digital thermohygrometer | 精创 | IPT-100 |  |  |  |  | 2024 | 恒西路 | 石越航 | C | CTI | 送校 | 一年 | 2025-07-04 | 2026-07-17 | 2027-07-16 | NA | OSY-23
SHAED-O | SHAED-O105 | 低值 | 数字温湿度计 | NA | Digital thermohygrometer | 精创 | IPT-100 |  |  |  |  | 2024 | 恒西路 | 石越航 | C | CTI | 送校 | 一年 | 2025-07-04 | 2026-07-17 | 2027-07-16 | NA | OSY-23
SHAED-O | SHAED-O106 | 低值 | 数字温湿度计 | NA | Digital thermohygrometer | 精创 | IPT-100 |  |  |  |  | 2024 | 恒西路 | 石越航 | C | CTI | 送校 | 一年 | 2025-07-04 | 2026-07-17 | 2027-07-16 | NA | OSY-23
SHAED-O | SHAED-O107 | 低值 | 百分表 | CUPV16 | Dial indicators | MITUTOYO | 513-404-10E |  |  |  |  | 2024 | 恒西路 | 石越航 | C | CTI | 送校 | 一年 | 2026-06-11 | 2026-06-11 | 2027-06-10 | NA | OSY-49
SHAED-O | SHAED-O108 | 低值 | 百分表 | CUPV17 | Dial indicators | MITUTOYO | 513-404-10E |  |  |  |  | 2024 | 恒西路 | 石越航 | C | CTI | 送校 | 一年 | 2026-06-11 | 2026-06-11 | 2027-06-10 | NA | OSY-49
SHAED-O | SHAED-O109 | 低值 | 百分表 | 40300276 | Dial indicators | LINKS | 0-10mm |  |  |  |  | 2024 | 恒西路 | 石越航 | C | CTI | 送校 | 一年 | 2026-06-11 | 2026-06-11 | 2027-06-10 | NA | OSY-41
SHAED-O | SHAED-O110 | 低值 | 百分表 | 40300682 | Dial indicators | LINKS | 0-10mm |  |  |  |  | 2024 | 恒西路 | 石越航 | C | CTI | 送校 | 一年 | 2026-06-11 | 2026-06-11 | 2027-06-10 | NA | OSY-41
SHAED-O | SHAED-O111 | 低值 | 数显卡尺 | NA | Digital caliper | 绿林大师 | 0-300mm | NA | 0-300mm |  |  | 2024 | 恒西路 | 石越航 | C | CTI | 送校 | 一年 | 2026-06-11 | 2026-06-11 | 2027-06-10 | NA | OSY-15
SHAED-O | SHAED-O112 | 低值 | 电子台秤 | 1801620 | Scale | 英衡 | TCS |  | 最大称量:800kg 最小称重:10kg e=d=500g，n=1600 |  |  | 2024 | 恒西路 | 石越航 | C | CTI | 现场 | 一年 | 2025-07-23 | 2025-07-16 | 2026-07-15 | NA | OSY-55
SHAED-O | SHAED-O113 | TTE20242307 | 泄漏检测系统 | ASZXL-SHBH06500161AA | Leak detection system | 海立姆 | SLA-M-02001-0 | NA | 压力方式:正/负压 检测精度:0.05%FS 检测分辨率:1Pa 检测量程:-80--500kpa工作压力:0.6MPa | NA | #N/A | 2024 | 恒西路 | 石越航 | A | CTI | 现场 | 一年 | 2026-04-23 | 2026-04-14 | 2027-04-13 | NA | OSY-26
SHAED-O | SHAED-O114 | 低值 | 铅笔硬度计 | 0 | Pencil hardness tester | 科信 | QHQ-A |  |  |  |  | 2024 |  | 徐东敏 | C | CTI | 送校 | 一年 | 2025-08-11 | 2025-08-27 | 2026-08-26 | NA | OSY-56
SHAED-O | SHAED-O115 | 低值 | 数字温湿度计 | 1333908 | Digital thermohygrometer | 建大仁科 | COS-03 |  |  |  |  | 2024 |  |  | C | CTI | 送校 | 一年 | 2025-08-20 | 2025-08-25 | 2026-08-24 | NA | OSY-40
SHAED-O | SHAED-O116 | 低值 | 数字温湿度计 | 1333909 | Digital thermohygrometer | 建大仁科 | COS-03 |  |  |  |  | 2024 |  |  | C | CTI | 送校 | 一年 | 2025-08-20 | 2025-08-25 | 2026-08-24 | NA | OSY-40
SHAED-O | SHAED-O117 | 低值 | 数字温湿度计 | 1333907 | Digital thermohygrometer | 建大仁科 | COS-03 |  |  |  |  | 2024 |  |  | C | CTI | 送校 | 一年 | 2025-08-20 | 2025-08-25 | 2026-08-24 | NA | OSY-40
SHAED-O | SHAED-O118 | 低值 | 数字温湿度计 | 1333906 | Digital thermohygrometer | 建大仁科 | COS-03 |  |  |  |  | 2024 |  |  | C | CTI | 送校 | 一年 | 2025-08-20 | 2025-08-25 | 2026-08-24 | NA | OSY-40
SHAED-O | SHAED-O119 | 低值 | 卷尺 | NA | Tape measure | TAJIMA | 3.5m | NA | NA | NA | #N/A | 2024 | 恒西路 | 石越航 | A | CTI | 送校 | 一年 | 2025-09-19 | 2025-09-26 | 2026-09-25 | NA | OSY-06
SHAED-O | SHAED-O120 | 低值 | 卷尺 | NA | Tape measure | TAJIMA | 3.5m | NA | NA | NA | #N/A | 2024 | 恒西路 | 石越航 | A | CTI | 送校 | 一年 | 2025-09-19 | 2025-09-26 | 2026-09-25 | NA | OSY-06
SHAED-O | SHAED-O121 | 低值 | 卷尺 | NA | Tape measure | TAJIMA | 3.5m | NA | NA | NA | #N/A | 2024 | 恒西路 | 石越航 | A | CTI | 送校 | 一年 | 2025-09-19 | 2025-09-26 | 2026-09-25 | NA | OSY-06
SHAED-O | SHAED-O122 | 低值 | 数字温度计 | 1324821 | Digital thermometer | 建大仁科 | COS-03-5L |  | -100℃~200℃ |  |  | 2024 |  |  | C | CTI | 送校 | 一年 | 2025-09-20 | 2025-10-11 | 2026-10-10 | NA | OSY-42
SHAED-O | SHAED-O123 | 低值 | 数字温度计 | 1324824 | Digital thermometer | 建大仁科 | COS-03-5L |  | -100℃~200℃ |  |  | 2024 |  |  | C | CTI | 送校 | 一年 |  | 2024/9/21 停用 | #VALUE! | NA | OSY-42 | 停用 | 停用 | 停用
SHAED-O | SHAED-O124 | 低值 | 数字温度计 | 1324823 | Digital thermometer | 建大仁科 | COS-03-5L |  | -100℃~200℃ |  |  | 2024 |  |  | C | CTI | 送校 | 一年 | 2025-09-20 | 2025-09-22 | 2026-09-21 | NA | OSY-42
SHAED-O | SHAED-O125 | 低值 | 数字温度计 | 1324822 | Digital thermometer | 建大仁科 | COS-03-5L |  | -100℃~200℃ |  |  | 2024 |  |  | C | CTI | 送校 | 一年 | 2025-09-20 | 2025-10-10 | 2026-10-09 | NA | OSY-42
SHAED-O | SHAED-O126 | 低值 | 数字温度计 | 1324820 | Digital thermometer | 建大仁科 | COS-03-5L |  | -100℃~200℃ |  |  | 2024 |  |  | C | CTI | 送校 | 一年 | 2025-09-20 | 2025-10-10 | 2026-10-09 | NA | OSY-42
SHAED-O | SHAED-O127 | 低值 | 折尺 | NA | Folding rule | NA | 2m |  |  |  |  | 2024 | 恒西路 | 石越航 | C | CTI | 送校 | 一年 | 2025-10-11 | 2025-10-23 | 2026-10-22 | NA | OSY-58
SHAED-O | SHAED-O128 | 低值 | 数字温湿度计 | NA | Digital thermohygrometer | 精创 | IPT-100 |  |  |  |  | 2024 | 恒西路 | 石越航 | C | CTI | 送校 | 一年 | 2025-10-23 | 2025-10-15 | 2026-10-14 | NA | OSY-23
SHAED-O | SHAED-O129 | 低值 | 带角度数显扭力扳手 | 431121002 | Digital Torque Wrench | 韦度 | SWE2-30R |  | 量程：1.5-30N.m 精度：顺时针±2%，逆时针±2.5% 转接头：6.3*6.3(小飞) |  |  | 2024 |  | 张杰 | A | CTI | 送校 | 一年 | 2025-11-27 | 2025-11-08 | 2026-11-07 | NA | OSY-59
SHAED-O | SHAED-O130 | TTE202513658 | 扭力扳手 | 524101647 |  | 世达（SATA） | 96312 |  |  |  |  | 2025 |  |  |  | CTI | 送校 | 一年 |  | 2025-08-08 | 2026-08-07 | NA | OSY-65
SHAED-O | SHAED-O131 | 低值 | 照度计 |  |  | 德力西 | DLY-1802 |  |  |  |  | 2025 |  |  |  | CTI | 送校 | 一年 |  | 2025-08-28 | 2026-08-27 | NA | OSY-66
SHAED-O | SHAED-O132 | 低值 | 数字转速表 | 101349099 | digital tachometer | 胜利仪器 | 6234P |  |  |  |  | 2024 | 恒西路 | 石越航 | C | CTI | 送校 | 一年 | 2026-01-13 | 2026-01-11 | 2027-01-10 | NA | OSY-60
SHAED-O | SHAED-O133 | 低值 | 玻璃烧杯 | NA |  | NA | 500ml |  |  |  |  | 2025 |  |  |  | CTI | 送校 | 一年 | 2026-02-24 | 2026-02-26 | 2027-02-25 | NA | OSY-62
SHAED-O | SHAED-O134 | 低值 | 玻璃烧杯 | NA |  | NA | 1000ml |  |  |  |  | 2025 |  |  |  | CTI | 送校 | 一年 | 2026-02-24 | 2026-02-26 | 2027-02-25 | NA | OSY-62
SHAED-O | SHAED-O135 | 低值 | 数字温湿度计 | 39519905/904 | Digital thermohygrometer | TESTO | 622 | NA |  | NA | #N/A | 2025 | 恒西路 | 石越航 | A | CTI | 送校 | 一年 | 2026-04-16 | 2026-04-23 | 2027-04-22 | NA | OSY-61
SHAED-O | SHAED-O136 | TTE202512196 | 泄漏检测系统 | CC01300012025-05-231111 | Leak detection system | 希立 | SLA-M-02001-0 |  |  |  |  | 2025 |  |  |  | CTI | 现场 | 一年 | 2026-06-25 | 2026-06-11 | 2027-06-10 | NA | OSY-26
SHAED-O | SHAED-O137 | TTE202512765 | 扭力扳手 | 320045Q |  | 日本东日TOHNICHI | DB12N5-S |  | 1.4-12N.m |  |  | 2025 |  |  |  | CTI | 现场 | 一年 | 2026-07-11 | 2026-07-23 | 2027-07-22 | NA | OSY-63
SHAED-O | SHAED-O138 | TTE202512767 | 扭力扳手 | 322401Q |  | 日本东日TOHNICHI | DB50N-S |  | 5-50N.m |  |  | 2025 |  |  |  | CTI | 现场 | 一年 |  | 2025-07-12 | 2026-07-11 | NA | OSY-64
SHAED-O | SHAED-O139 | TTE202521676 | 扭力扳手 | SN25-0528036 |  | HAZET | 5123-3CT |  | 60-320Nm |  |  | 2025 | 恒西路 |  |  | CTI | 送校 | 一年 |  | 2025-09-19 | 2026-09-18 | NA | OSY-67
SHAED-O | SHAED-O140 | 低值 | 电子秤 | 1801620 | Scale | 德力西 | ACS-DLXDQ |  | 最大称量:10kg 最小称重:100g e=d=5g |  |  | 2025 | 恒西路 | 石越航 | C | CTI | 送校 | 一年 |  | 2025-10-22 | 2026-10-21 | NA | OSY-68
SHAED-O | SHAED-O141 | TTE202523277 | 功率计 | 250813070 |  | 日置HIOKI | PW3337 |  |  |  |  | 2025 |  |  |  | CTI | 现场 | 一年 |  | 2025-11-03 | 2026-11-02 | NA | OSY-69
SHAED-O | SHAED-O142 | TTE202523278 | 功率计 | 250813071 |  | 日置HIOKI | PW3337 |  |  |  |  | 2025 |  |  |  | CTI | 现场 | 一年 |  | 2025-11-03 | 2026-11-02 | NA | OSY-69
SHAED-O | SHAED-O143 | TTE202523361 | 扭力扳手 | SN25-2858399 |  | HAZET | 5122-3CT |  | 40-200Nm |  |  | 2025 | 恒西路 |  |  | CTI | 现场 | 一年 |  | 2025-10-31 | 2026-10-30 | NA | OSY-70
SHAED-O | SHAED-O144 | TTE202525620 | 手持推拉力计 | RJ95D262 | Handheld push-pull meter | 力新宝 | FGJ-50 | NA | ±500.00N 精度：0.1N | NA | #N/A | 2025 |  |  | A | CTI | 送校 | 一年 |  | 2025-12-08 | 2026-12-07 | NA | OSY-71
SHAED-O | SHAED-O145 | 低值 | 扭力扳手 | 087752 |  | 绿林（GREENER） | 2.5-25Nm |  | 2.5-25Nm |  |  | 2025 | 恒西路 |  |  | CTI | 送校 | 一年 |  | 2026-02-12 | 2027-02-11 | NA | OSY-72
SHAED-O | SHAED-O146 | 低值 | 扭力扳手 | 087756 |  | 绿林（GREENER） | 10-220Nm |  | 10-220Nm |  |  | 2025 | 恒西路 |  |  | CTI | 送校 | 一年 |  | 2026-02-12 | 2027-02-11 | NA | OSY-73
SHAED-O | SHAED-O147 | 低值 | 数字温湿度计 | NA | Digital thermohygrometer | TESTO | 608-H1 |  |  |  |  | 2026 |  |  |  | CTI | 送校 | 一年 |  | 2026-07-17 | 2027-07-16 | NA | OSY-23
SHAED-O | SHAED-O148 | 低值 | 数字温湿度计 | NA | Digital thermohygrometer | TESTO | 608-H1 |  |  |  |  | 2026 |  |  |  | CTI | 送校 | 一年 |  | 2026-07-17 | 2027-07-16 | NA | OSY-23
SHAED-O | SHAED-O149 | 低值 | 数字温湿度计 | NA | Digital thermohygrometer | TESTO | 608-H1 |  |  |  |  | 2026 |  |  |  | CTI | 送校 | 一年 |  | 2026-07-17 | 2027-07-16 | NA | OSY-23
SHAED-O | SHAED-O150 | 低值 | 数字温湿度计 | NA | Digital thermohygrometer | TESTO | 608-H1 |  |  |  |  | 2026 |  |  |  | CTI | 送校 | 一年 |  | 2026-07-17 | 2027-07-16 | NA | OSY-23
SHAED-O | SHAED-O151 | 低值 | 电子秤 （盐雾箱专用） | 260425618 | Scale | 正峰衡器 | ZF-T3 |  | 最大秤量：30kg |  |  | 2026 |  |  |  | CTI | 送校 | 一年 |  | 2026-07-17 | 2027-07-16 | NA | OSY-37
SHAED-P | SHAED-P001 | TTE20160719 | 可编程直流电源 | WA002723 | Programmable DC power supply | 日本菊水KIKUSUI | PBZ20-20 | NA | ±0〜20V / ±0〜20A, 输出额定电流 6 倍的峰值电流 | NA | 2016-04-15 | 2016 |  | 徐东敏 | A | CTI | 现场 | 一年 | 2026-06-27 | 2026-06-11 | 2027-06-10 | NA | PSY-16
SHAED-P | SHAED-P002 | TTE20165250 | 可编程直流电源 | WB001609 | Programmable DC power supply | 日本菊水KIKUSUI | PBZ20-20 | NA | ±0〜20V / ±0〜20A, 输出额定电流 6 倍的峰值电流 | NA | 2016-11-30 | 2016 |  | 徐东敏 | A | CTI | 现场 | 一年 | 2026-06-27 | 2026-06-11 | 2027-06-10 | NA | PSY-16
SHAED-P | SHAED-P003 | TTE20165251 | 可编程直流电源 | WC002180 | Programmable DC power supply | 日本菊水KIKUSUI | PBZ20-20 | NA | ±0〜20V / ±0〜20A, 输出额定电流 6 倍的峰值电流 | NA | 2016-11-30 | 2016 |  | 徐东敏 | A | CTI | 现场 | 一年 | 2026-06-27 | 2026-06-11 | 2027-06-10 | NA | PSY-16
SHAED-P | SHAED-P004 | TTF20140003 | 可编程直流电源 | TM001786 | Programmable DC power supply | 日本菊水KIKUSUI | PBZ40-10 | NA | ±0〜40V / ±0〜10A | NA | 2014-03-12 | 2014 |  | 徐东敏 | A | CTI | 现场 | 一年 | 2026-06-27 | 2026-06-11 | 2027-06-10 | NA | PSY-17
SHAED-P | SHAED-P005 | N/A | 直流电源 | 800772011777810115 | Power supply | 美国艾德克斯ITECH | IT6922A | NA | 0~60V，0~5A，0~100W | NA | #N/A | 2024 |  | 石越航 | A | CTI | 现场 | 一年 |  |  |  | NA |  | 停用 |  | 停用
SHAED-P | SHAED-P006 | TTF20170478 | 直流电源 | XH002048 | Power supply | 日本菊水KIKUSUI | PAV36-12 | NA | 输出电流：0 〜 12A ； 输入电压：PAV36-12 V；输出电压：0 〜 36V ；输出功率：432W； 负载调整率：PAV36-12 | NA | 2017-10-19 | 2017 |  | 许宇峰 | A | CTI | 现场 | 一年 |  | 2019/9/16 停用-故障 | 2020/9/14 停用-故障 | 停用 | PSY-14 | 停用 |  | 停用
SHAED-P | SHAED-P007 | TTF20170477 | 直流电源 | XH002047 | Power supply | 日本菊水KIKUSUI | PAV36-12 | NA | 输出电流：0 〜 12A ； 输入电压：PAV36-12 V；输出电压：0 〜 36V ；输出功率：432W； 负载调整率：PAV36-12 | NA | 2017-10-19 | 2017 |  | 许宇峰 | A | CTI | 现场 | 一年 |  | 2022/8/24 停用 | 2023/8/23 停用 | 停用 | PSY-14 | 停用 |  | 限用电流，电压0-29V
SHAED-P | SHAED-P008 | TTF20170479 | 直流电源 | XH002046 | Power supply | 日本菊水KIKUSUI | PAV36-12 | NA | 输出电流：0 〜 12A ； 输入电压：PAV36-12 V；输出电压：0 〜 36V ；输出功率：432W； 负载调整率：PAV36-12 | NA | 2017-10-19 | 2017 |  | 许宇峰 | A | CTI | 现场 | 一年 |  | 2022/8/24 停用 | 2023/8/23 停用 | 停用 | PSY-14 | 停用 |  | 限用电压0-29V
SHAED-P | SHAED-P009 | TTF20170480 | 直流电源 | XL001771 | Power supply | 日本菊水KIKUSUI | PAV650-1 | NA | 输出电流：0 〜 1A；输入电压：PAV650-1 V；输出电压：0 〜 650V V；输出功率：650W W；负载调整率:PAV650-1 | NA | 2017-12-11 | 2017 |  | 许宇峰 | A | CTI | 现场 | 一年 |  | 2018/12/10 停用-故障 | 2019/12/9 停用-故障 | 停用 | PSY-15 | 停用 |  | 停用
SHAED-P | SHAED-P010 | TTF20170481 | 直流电源 | XL001772 | Power supply | 日本菊水KIKUSUI | PAV650-1 | NA | 输出电流：0 〜 1A；输入电压：PAV650-1 V；输出电压：0 〜 650V V；输出功率：650W W；负载调整率:PAV650-1 | NA | 2017-12-11 | 2017 |  | 许宇峰 | A | CTI | 现场 | 一年 |  | 外借 | 外借 | NA | PSY-15 | 外借 |  | 外借
SHAED-P | SHAED-P011 | TTF20190902 | 直流电源 | 802259072747200023 | Power supply | 美国艾德克斯ITECH | IT6722A | NA | 0~80V，0~20A，0~400W | NA | 2019-10-23 | 2019 |  |  | A | CTI | 现场 | 一年 | 2026-08-26 | 2026-05-06 | 2027-05-05 | NA | PSY-10
SHAED-P | SHAED-P012 | TTF20190903 | 直流电源 | 802259072747110041 | Power supply | 美国艾德克斯ITECH | IT6722A | NA | 0~80V，0~20A，0~400W | NA | 2019-10-23 | 2019 |  |  | A | CTI | 现场 | 一年 | 2025-10-13 | 2025-10-13 | 2026-10-12 | NA | PSY-10
SHAED-P | SHAED-P013 | TTF20190904 | 直流电源 | 802259072747210050 | Power supply | 美国艾德克斯ITECH | IT6722A | NA | 0~80V，0~20A，0~400W | NA | 2019-10-23 | 2019 |  |  | A | CTI | 现场 | 一年 | 2026-07-13 | 2026-05-06 | 2027-05-05 | NA | PSY-10
SHAED-P | SHAED-P014 | TTF20190905 | 直流电源 | 802259072747210071 | Power supply | 美国艾德克斯ITECH | IT6722A | NA | 0~80V，0~20A，0~400W | NA | 2019-10-23 | 2019 |  | 刘朝 | A | CTI | 现场 | 一年 | 2025-10-13 | 2025-12-08 | 2026-12-07 | NA | PSY-10
SHAED-P | SHAED-P015 | TTF20190906 | 直流电源 | 802259072747210094 | Power supply | 美国艾德克斯ITECH | IT6722A | NA | 0~80V，0~20A，0~400W | NA | 2019-10-23 | 2019 |  | 刘朝 | A | CTI | 现场 | 一年 | 2025-07-14 | 2025-08-15 | 2026-08-14 | NA | PSY-10
SHAED-P | SHAED-P016 | TTF20190907 | 直流电源 | 802259072747210074 | Power supply | 美国艾德克斯ITECH | IT6722A | NA | 0~80V，0~20A，0~400W | NA | 2019-10-23 | 2019 | 恒西路 | 刘朝 | A | CTI | 现场 | 一年 | 2025-06-16 | 2025-08-15 | 2026-08-14 | NA | PSY-10
SHAED-P | SHAED-P017 | TTF20190908 | 直流电源 | 802259072747110031 | Power supply | 美国艾德克斯ITECH | IT6722A | NA | 0~80V，0~20A，0~400W | NA | 2019-10-23 | 2019 |  | 徐东敏 | A | CTI | 现场 | 一年 | 2025-10-13 | 2025-10-13 | 2026-10-12 | NA | PSY-10
SHAED-P | SHAED-P018 | TTF20190909 | 直流电源 | 802259072747110035 | Power supply | 美国艾德克斯ITECH | IT6722A | NA | 0~80V，0~20A，0~400W | NA | 2019-10-23 | 2019 |  | 徐东敏 | A | CTI | 现场 | 一年 | 2025-12-22 | 2025-12-08 | 2026-12-07 | NA | PSY-10
SHAED-P | SHAED-P019 | TTF20190929 | 直流电源 | 802125114747410003 | Power supply | 美国艾德克斯ITECH | IT6724 | NA | 0~80V，0~40A，0~1500W | NA | 2019-09-16 | 2019 |  | 徐东敏 | A | CTI | 现场 | 一年 | 2026-01-23 | 2026-03-09 | 2027-03-08 | NA | PSY-12
SHAED-P | SHAED-P020 | TTF20190930 | 直流电源 | 802169114747110006 | Power supply | 美国艾德克斯ITECH | IT6723 | NA | 0~80V，0~40A，0~850W | NA | 2019-09-16 | 2019 |  |  | A | CTI | 现场 | 一年 | 2025-08-21 | 2025-08-15 | 2026-08-14 | NA | PSY-11
SHAED-P | SHAED-P021 | TTF20190931 | 直流电源 | 802169114747110017 | Power supply | 美国艾德克斯ITECH | IT6723 | NA | 0~80V，0~40A，0~850W | NA | 2019-09-16 | 2019 |  |  | A | CTI | 现场 | 一年 | 2025-06-16 | 2025-08-27 | 2026-08-26 | NA | PSY-11
SHAED-P | SHAED-P022 | TTF20190932 | 直流电源 | 802169114747230024 | Power supply | 美国艾德克斯ITECH | IT6723 | NA | 0~80V，0~40A，0~850W | NA | 2019-09-16 | 2019 |  |  | A | CTI | 现场 | 一年 | 2026-06-27 | 2026-06-21 | 2027-06-20 | NA | PSY-11
SHAED-P | SHAED-P023 | TTF20190933 | 直流电源 | 802169114747110016 | Power supply | 美国艾德克斯ITECH | IT6723 | NA | 0~80V，0~40A，0~850W | NA | 2019-09-16 | 2019 |  | 黄骏 | A | CTI | 现场 | 一年 | 2026-08-14 | 2026-08-07 | 2026-08-14 | NA | PSY-11
SHAED-P | SHAED-P024 | TTF20190934 | 直流电源 | 802169114747230010 | Power supply | 美国艾德克斯ITECH | IT6723 | NA | 0~80V，0~40A，0~850W | NA | 2019-09-16 | 2019 |  | 黄骏 | A | CTI | 现场 | 一年 | 2026-08-14 | 2026-08-07 | 2026-08-14 | NA | PSY-11
SHAED-P | SHAED-P025 | TTF20190935 | 直流电源 | 802169114747230026 | Power supply | 美国艾德克斯ITECH | IT6723 | NA | 0~80V，0~40A，0~850W | NA | 2019-09-16 | 2019 |  | 黄骏 | A | CTI | 现场 | 一年 | 2025-08-21 | 2025-10-13 | 2026-10-12 | NA | PSY-11
SHAED-P | SHAED-P026 | TTF20190936 | 直流电源 | 802169114747230012 | Power supply | 美国艾德克斯ITECH | IT6723 | NA | 0~80V，0~40A，0~850W | NA | 2019-09-16 | 2019 |  | 徐申扬 | A | CTI | 现场 | 一年 | 2025-06-16 | 2025-10-13 | 2026-10-12 | NA | PSY-11
SHAED-P | SHAED-P027 | TTF20190937 | 直流电源 | 802079102747210025 | Power supply | 美国艾德克斯ITECH | IT6723G | NA | 0~600V，0~5A，0~850W | NA | 2019-09-16 | 2019 |  | 徐申扬 | A | CTI | 现场 | 一年 | 2025-06-16 | 2025-08-15 | 2026-08-14 | NA | PSY-24
SHAED-P | SHAED-P028 | TTF20191112 | 直流电源 | 1969880001 | Power supply | Elektro-Automatik | EA-PSI 91500-30 | NA | 0~1500V，0~30A，0~15000W | NA | 2019-12-04 | 2019 |  | 刘朝 | A | CTI | 现场 | 一年 | 2026-05-22 | 2026-05-29 | 2027-05-28 | NA | PSY-08
SHAED-P | SHAED-P029 | TTF20191113 | 直流电源 | 1970000005 | Power supply | Elektro-Automatik | EA-PSI 9080-120 | NA | 0~80V，0~120A，0~3000W | NA | 2019-12-05 | 2019 |  | 李耀辉 | A | CTI | 现场 | 一年 | 2025-10-13 | 2025-10-13 | 2026-10-12 | NA | PSY-06
SHAED-P | SHAED-P030 | TTF20191114 | 直流电源 | 1967580001 | Power supply | Elektro-Automatik | EA-PSI 9080-510 | NA | 0~80V，0~510A，0~15000W | NA | 2019-12-05 | 2019 |  |  | A | CTI | 现场 | 一年 | 2024-10-29 | 2025-09-10 | 2026-09-09 | NA | PSY-07
SHAED-P | SHAED-P031 | NA | 直流电源 | 800612011777810015 | Power supply | 美国艾德克斯ITECH | IT6122B | NA | 0~32V，0~3A，0~96W | NA | 2024-09-19 | 2024 | 恒西路 | 石越航 | A | CTI | 现场 | 一年 | 2025-09-18 | 2025-10-13 | 2026-10-12 | NA | PSY-30
SHAED-P | SHAED-P032 | TTF20200419 | 直流电源 | 802169114757010013 | Power supply | 美国艾德克斯ITECH | IT6723 | NA | 0~80V，0~40A，0~850W | NA | 2020-05-11 | 2020 |  | 徐申扬 | A | CTI | 现场 | 一年 | 2026-07-13 | 2026-07-19 | 2027-07-18 | NA | PSY-11
SHAED-P | SHAED-P033 | TTF20200420 | 直流电源 | 802169114757010015 | Power supply | 美国艾德克斯ITECH | IT6723 | NA | 0~80V，0~40A，0~850W | NA | 2020-05-10 | 2020 |  | 张杰 | A | CTI | 现场 | 一年 | 2026-04-14 | 2026-04-09 | 2027-04-08 | NA | PSY-11
SHAED-P | SHAED-P034 | TTF20200421 | 直流电源 | 802169114757010011 | Power supply | 美国艾德克斯ITECH | IT6723 | NA | 0~80V，0~40A，0~850W | NA | 2020-05-10 | 2020 |  | 张杰 | A | CTI | 现场 | 一年 | 2026-03-11 | 2026-03-09 | 2027-03-08 | NA | PSY-11
SHAED-P | SHAED-P035 | TTF20200422 | 直流电源 | 802169114757010029 | Power supply | 美国艾德克斯ITECH | IT6723 | NA | 0~80V，0~40A，0~850W | NA | 2020-04-21 | 2020 |  |  | A | CTI | 现场 | 一年 | 2026-06-27 | 2026-08-07 | 2027-08-06 | NA | PSY-11
SHAED-P | SHAED-P036 | TTF20200423 | 直流电源 | 802169114757010028 | Power supply | 美国艾德克斯ITECH | IT6723 | NA | 0~80V，0~40A，0~850W | NA | 2020-04-15 | 2020 |  |  | A | CTI | 现场 | 一年 | 2026-04-14 | 2026-04-09 | 2027-04-08 | NA | PSY-11
SHAED-P | SHAED-P037 | TTF20200424 | 直流电源 | 802169114757010014 | Power supply | 美国艾德克斯ITECH | IT6723 | NA | 0~80V，0~40A，0~850W | NA | 2020-04-20 | 2020 |  | 李耀辉 | A | CTI | 现场 | 一年 | 2026-04-14 | 2026-07-19 | 2027-07-18 | NA | PSY-11
SHAED-P | SHAED-P038 | TTF20200425 | 直流电源 | 802259073747710081 | Power supply | 美国艾德克斯ITECH | IT6722A | NA | 0~80V，0~20A，0~400W | NA | 2020-05-13 | 2020 |  | 李耀辉 | A | CTI | 现场 | 一年 | 2025-09-22 | 2025-10-13 | 2026-10-12 | NA | PSY-10
SHAED-P | SHAED-P039 | TTF20200426 | 直流电源 | 802259073747710010 | Power supply | 美国艾德克斯ITECH | IT6722A | NA | 0~80V，0~20A，0~400W | NA | 2020-04-14 | 2020 |  | 李耀辉 | A | CTI | 现场 | 一年 | 2026-03-11 | 2026-04-09 | 2027-04-08 | NA | PSY-10
SHAED-P | SHAED-P040 | TTF20200427 | 直流电源 | 802259073747710053 | Power supply | 美国艾德克斯ITECH | IT6722A | NA | 0~80V，0~20A，0~400W | NA | 2020-05-19 | 2020 |  |  | A | CTI | 现场 | 一年 | 2026-04-26 | 2026-05-29 | 2027-05-28 | NA | PSY-10
SHAED-P | SHAED-P041 | TTF20200428 | 直流电源 | 802259073747710063 | Power supply | 美国艾德克斯ITECH | IT6722A | NA | 0~80V，0~20A，0~400W | NA | 2020-05-19 | 2020 |  |  | A | CTI | 现场 | 一年 | 2025-04-21 | 2025-08-15 | 2026-08-14 | NA | PSY-10
SHAED-P | SHAED-P042 | NA | 双向可编程直流电源 | 804049011786840002 | Bidirectional DC programmable power supply | 艾德克斯ITECH | IT6012C-800-50 |  | 0~800VDC，-50~50A，-12K~12KW |  |  | 2024 |  |  |  | CTI | 现场 | 一年 | 2025-10-28 | 2025-10-13 | 2026-10-12 | NA | PSY-31
SHAED-P | SHAED-P043
SHAED-P | SHAED-P044
SHAED-P | SHAED-P045
SHAED-P | SHAED-P046 | TTF20200876 | 直流电源 | 2059840001 | Power supply | Elektro-Automatik | EA-PSI 9080-510 | NA | 0~80V，0~510A，0~15000W | NA | 2020-09-21 | 2020 |  | 徐申扬 | A | CTI | 现场 | 一年 | 2025-06-16 | 2025-08-15 | 2026-08-14 | NA | PSY-07
SHAED-P | SHAED-P047 | TTF20201134 | 直流电源 | 2008531015GG | Power supply | 山东艾诺Ainuo | AN531000-30 | NA | 0~1000V，0~30A，0~10000W | NA | 2020-11-04 | 2020 |  | 刘朝 | A | CTI | 现场 | 一年 | 2026-03-23 | 2026-04-09 | 2027-04-08 | NA | PSY-03
SHAED-P | SHAED-P048 | TTF20201135 | 直流电源 | 2008531016GG | Power supply | 山东艾诺Ainuo | AN531000-30 | NA | 0~1000V，0~30A，0~10000W | NA | 2020-11-04 | 2020 |  | 刘朝 | A | CTI | 现场 | 一年 |  | 2022-08-17 | 2023-08-16 | NA | PSY-03 | 未找到 | 未找到 | 未找到
SHAED-P | SHAED-P049 | TTF20201087 | 直流电源 | 802259073757310080 | Power supply | 美国艾德克斯ITECH | IT6722A | NA | 0~80V，0~20A，0~400W | NA | 2020-09-23 | 2020 |  |  | A | CTI | 现场 | 一年 | 2025-06-16 | 2025-08-15 | 2026-08-14 | NA | PSY-10
SHAED-P | SHAED-P050 | TTF20201082 | 直流电源 | 802259073757310073 | Power supply | 美国艾德克斯ITECH | IT6722A | NA | 0~80V，0~20A，0~400W | NA | 2020-09-23 | 2020 |  | 王林华 | A | CTI | 现场 | 一年 | 2025-06-16 | 2025-06-28 | 2026-06-27 | NA | PSY-10
SHAED-P | SHAED-P051 | TTF20201083 | 直流电源 | 802259073757310082 | Power supply | 美国艾德克斯ITECH | IT6722A | NA | 0~80V，0~20A，0~400W | NA | 2020-09-23 | 2020 |  | 王林华 | A | CTI | 现场 | 一年 | 2025-06-16 | 2025-06-28 | 2026-06-27 | NA | PSY-10
SHAED-P | SHAED-P052 | TTF20201084 | 直流电源 | 802259073757310059 | Power supply | 美国艾德克斯ITECH | IT6722A | NA | 0~80V，0~20A，0~400W | NA | 2020-09-23 | 2020 |  | 王林华 | A | CTI | 现场 | 一年 | 2025-06-16 | 2025-07-14 | 2026-07-13 | NA | PSY-10
SHAED-P | SHAED-P053 | TTF20201085 | 直流电源 | 802259010737010005 | Power supply | 美国艾德克斯ITECH | IT6722A | NA | 0~80V，0~20A，0~400W | NA | 2020-09-23 | 2020 |  |  | A | CTI | 现场 | 一年 | 2025-06-16 | 2025/6/28 停用 | #VALUE! | NA | PSY-10 | 停用 | 停用 | 停用
SHAED-P | SHAED-P054 | TTF20201086 | 直流电源 | 802259073757310077 | Power supply | 美国艾德克斯ITECH | IT6722A | NA | 0~80V，0~20A，0~400W | NA | 2020-09-23 | 2020 |  |  | A | CTI | 现场 | 一年 | 2025-06-16 | 2025-07-14 | 2026-07-13 | NA | PSY-10
SHAED-P | SHAED-P055 | TTF20201088 | 直流电源 | 802259073757310070 | Power supply | 美国艾德克斯ITECH | IT6722A | NA | 0~80V，0~20A，0~400W | NA | 2020-09-23 | 2020 |  |  | A | CTI | 现场 | 一年 | 2025-09-22 | 2025-09-10 | 2026-09-09 | NA | PSY-10
SHAED-P | SHAED-P056 | TTF20200875 | 直流电源 | 2059840002 | Power supply | Elektro-Automatik | EA-PSI 9080-510 | NA | 0~80V，0~510A，0~15000W | NA | 2020-09-21 | 2020 |  | 徐申扬 | A | CTI | 现场 | 一年 |  | 2025-08-15 | 2026-08-14 | NA | PSY-07
SHAED-P | SHAED-P057 | TTF20201003 | 直流电源 | 2007503051 | Power supply | 山东艾诺Ainuo | AN5035-100 | NA | 0~35V，0~100A，0~3000W | NA | 2020-09-21 | 2020 | 恒西路 | 刘朝 | A | CTI | 现场 | 一年 | 2025-07-23 | 2025-08-15 | 2026-08-14 | NA | PSY-01
SHAED-P | SHAED-P058 | TTF20201004 | 直流电源 | 2007505003 | Power supply | 山东艾诺Ainuo | AN50503S | NA | 0~60V，0~150A，0~9000W | NA | 2020-09-21 | 2020 | 恒西路 | 刘朝 | A | CTI | 现场 | 一年 | 2025-07-23 | 2025-07-15 | 2026-07-14 | NA | PSY-02
SHAED-P | SHAED-P059 | TTF20210682 | 交流电源 | A21051573 | Power supply | ETHLEY | AS2003T-3KVA | NA | 低档 0-150.0VAC/ *** 0-300.0VAC 自动挡AUTO, 3KVA | NA | 2021-06-09 | 2021 | 恒西路 |  | A | CTI | 现场 | 一年 | 2025-04-21 | 2025-08-11 | 2026-08-10 | NA | PSY-05
SHAED-P | SHAED-P060 | TTF20210788 | 直流电源 | 2105538005 | Power supply | 青岛艾诺Ainuo | AN5380-340 | NA | 0-80v, 0-340A, 0-10kw | NA | 2021-06-25 | 2021 |  |  | A | CTI | 现场 | 一年 | 2026-05-22 | 2026-05-29 | 2027-05-28 | NA | PSY-04
SHAED-P | SHAED-P061 | TTF20210789 | 直流电源 | 2105538004 | Power supply | 青岛艾诺Ainuo | AN5380-340 | NA | 0-80v, 0-340A, 0-10kw | NA | 2021-06-25 | 2021 |  |  | A | CTI | 现场 | 一年 | 2026-05-22 | 2026-05-29 | 2027-05-28 | NA | PSY-04
SHAED-P | SHAED-P062 | TTF20210840 | 双向回馈电源 | 803421022766910001 | Power supply | 南京艾德克斯ITECH | IT-M3432 | NA | 0~60V，0~30A，0~800W | NA | 2021-06-09 | 2021 |  |  | A | CTI | 现场 | 一年 | 2025-04-21 | 2025-07-14 | 2026-07-13 | NA | PSY-13
SHAED-P | SHAED-P063 | TTF20210841 | 双向回馈电源 | 803421022766910010 | Power supply | 南京艾德克斯ITECH | IT-M3432 | NA | 0~60V，0~30A，0~800W | NA | 2021-06-09 | 2021 |  |  | A | CTI | 现场 | 一年 | 2025-04-21 | 2025-04-27 | 2026-04-26 | NA | PSY-13
SHAED-P | SHAED-P064 | TTF20210842 | 双向回馈电源 | 803761011767150000 | Power supply | 南京艾德克斯ITECH | IT6005C-80-150 | NA | 0~80V，0~150A，0~5000W | NA | 2021-07-22 | 2021 |  |  | A | CTI | 现场 | 一年 | 2026-08-10 | 2026-08-25 | 2027-08-24 | NA | PSY-09
SHAED-P | SHAED-P065 | TTF20211891 | 直流电源 | 8022590737679610045 | Power supply | 南京艾德克斯ITECH | IT6722A | NA | 0~80V，0~20A，0~400W | NA | 2021-12-07 | 2021 |  |  | A | CTI | 现场 | 一年 | 2025-09-22 | 2025-09-10 | 2026-09-09 | NA | PSY-10
SHAED-P | SHAED-P066 | TTF20211893 | 直流电源 | 802259073767610046 | Power supply | 南京艾德克斯ITECH | IT6722A | NA | 0~80V，0~20A，0~400W | NA | 2021-11-09 | 2021 |  |  | A | CTI | 现场 | 一年 | 2026-09-09 | 2026-05-06 | 2027-05-05 | NA | PSY-10
SHAED-P | SHAED-P067 | TTF20211889 | 直流电源 | 802259073767610034 | Power supply | 南京艾德克斯ITECH | IT6722A | NA | 0~80V，0~20A，0~400W | NA | 2021-11-08 | 2021 |  |  | A | CTI | 现场 | 一年 | 2026-02-23 | 2026-02-27 | 2027-02-26 | NA | PSY-10
SHAED-P | SHAED-P068 | TTF20211890 | 直流电源 | 802259073767610039 | Power supply | 南京艾德克斯ITECH | IT6722A | NA | 0~80V，0~20A，0~400W | NA | 2021-11-09 | 2021 |  |  | A | CTI | 现场 | 一年 | 2025-11-18 | 2025-12-18 | 2026-12-17 | NA | PSY-10
SHAED-P | SHAED-P069 | TTF20211892 | 直流电源 | 802259073767610044 | Power supply | 南京艾德克斯ITECH | IT6722A | NA | 0~80V，0~20A，0~400W | NA | 2021-11-08 | 2021 |  |  | A | CTI | 现场 | 一年 | 2025-10-18 | 2025-11-28 | 2026-11-27 | NA | PSY-10
SHAED-P | SHAED-P070 | TTF20211894 | 直流电源 | 802259073767610038 | Power supply | 南京艾德克斯ITECH | IT6722A | NA | 0~80V，0~20A，0~400W | NA | 2021-11-09 | 2021 |  |  | A | CTI | 现场 | 一年 | 2025-11-18 | 2025-11-28 | 2026-11-27 | NA | PSY-10
SHAED-P | SHAED-P071 | TTF20211817 | 直流电源 | 2109503070 | Power supply | 青岛艾诺Ainuo | AN5035-100 | NA | 0~35V，0~100A，0~3000W | NA | 2021-11-08 | 2021 |  |  | A | CTI | 现场 | 一年 | 2025-09-22 | 2025-09-10 | 2026-09-09 | NA | PSY-01
SHAED-P | SHAED-P072 | TTF20211814 | 直流电源 | 2109503064 | Power supply | 青岛艾诺Ainuo | AN5035-100 | NA | 0~35V，0~100A，0~3000W | NA | 2021-12-27 | 2021 | 恒西路 | 许宇峰 | A | CTI | 现场 | 一年 | 2025-11-05 | 2025-08-15 | 2026-08-14 | NA | PSY-01
SHAED-P | SHAED-P073 | TTF20211815 | 直流电源 | 2109503065 | Power supply | 青岛艾诺Ainuo | AN5035-100 | NA | 0~35V，0~100A，0~3000W | NA | 2021-12-27 | 2021 |  | 许宇峰 | A | CTI | 现场 | 一年 | 2026-01-23 | 2026-01-15 | 2027-01-14 | NA | PSY-01
SHAED-P | SHAED-P074 | TTF20211816 | 直流电源 | 2109503067 | Power supply | 青岛艾诺Ainuo | AN5035-100 | NA | 0~35V，0~100A，0~3000W | NA | 2021-12-27 | 2021 | 恒西路 | 许宇峰 | A | CTI | 现场 | 一年 | 2025-10-13 | 2025-12-08 | 2026-12-07 | NA | PSY-01
SHAED-P | SHAED-P075 | TTF20211971 | 可编程直流电源 | 804052021767340031 | Programmable DC power supply | 南京艾德克斯ITECH | IT6036C-800-150 | NA | 0~800V，0~150A，0~36KW | NA | 2022-03-04 | 2021 |  | 许宇峰 | A | CTI | 现场 | 一年 | 2025-02-26 | 2025-02-24 | 2026-02-23 | NA | PSY-18
SHAED-P | SHAED-P076 | TTF20221807 | 直流电源 | 802259073776970149 | Power supply | 南京艾德克斯ITECH | IT6722A | NA | 0~80V，0~20A，0~400W | NA | 2022-05-27 | 2022 |  | 许宇峰 | C | CTI | 现场 | 一年 | 2026-06-27 | 2026-07-23 | 2027-07-22 | NA | PSY-10
SHAED-P | SHAED-P077 | TTF20221806 | 直流电源 | 802259073776970192 | Power supply | 南京艾德克斯ITECH | IT6722A | NA | 0~80V，0~20A，0~400W | NA | 2022-05-27 | 2022 |  | 许宇峰 | B | CTI | 现场 | 一年 | 2025-05-26 | 2025-07-14 | 2026-07-13 | NA | PSY-10
SHAED-P | SHAED-P078 | TTF20221805 | 直流电源 | 802259073776970126 | Power supply | 南京艾德克斯ITECH | IT6722A | NA | 0~80V，0~20A，0~400W | NA | 2022-05-27 | 2022 |  | 许宇峰 | B | CTI | 现场 | 一年 | 2026-06-27 | 2026-07-19 | 2027-07-18 | NA | PSY-10
SHAED-P | SHAED-P079 | TTF20221804 | 直流电源 | 802259073776970194 | Power supply | 南京艾德克斯ITECH | IT6722A | NA | 0~80V，0~20A，0~400W | NA | 2022-05-27 | 2022 |  | 许宇峰 | B | CTI | 现场 | 一年 | 2026-05-22 | 2026-06-21 | 2027-06-20 | NA | PSY-10
SHAED-P | SHAED-P080 | TTF20221803 | 直流电源 | 802259073776970200 | Power supply | 南京艾德克斯ITECH | IT6722A | NA | 0~80V，0~20A，0~400W | NA | 2022-06-21 | 2022 |  | 许宇峰 | B | CTI | 现场 | 一年 | 2026-06-27 | 2026-07-23 | 2027-07-22 | NA | PSY-10
SHAED-P | SHAED-P081 | TTF20221802 | 直流电源 | 802259073777070069 | Power supply | 南京艾德克斯ITECH | IT6722A | NA | 0~80V，0~20A，0~400W | NA | 2022-06-21 | 2022 |  | 许宇峰 | B | CTI | 现场 | 一年 | 2025-06-16 | 2025-08-15 | 2026-08-14 | NA | PSY-10
SHAED-P | SHAED-P082 | TTF20221796 | 直流电源 | 800757011776970001 | Power supply | 南京艾德克斯ITECH | IT6723C | NA | 0~32V，0~110A，0~850W | NA | 2022-07-14 | 2022 |  | 许宇峰 | B | CTI | 现场 | 一年 | 2026-06-27 | 2026-07-19 | 2027-07-18 | NA | PSY-19
SHAED-P | SHAED-P083 | TTF20221797 | 直流电源 | 800757011776970004 | Power supply | 南京艾德克斯ITECH | IT6723C | NA | 0~32V，0~110A，0~850W | NA | 2022-07-14 | 2022 |  | 许宇峰 | B | CTI | 现场 | 一年 | 2025-05-26 | 2025-08-15 | 2026-08-14 | NA | PSY-19
SHAED-P | SHAED-P084 | TTF20221798 | 直流电源 | 800757011776970008 | Power supply | 南京艾德克斯ITECH | IT6723C | NA | 0~32V，0~110A，0~850W | NA | 2022-07-14 | 2022 |  | 许宇峰 | B | CTI | 现场 | 一年 | 2025-06-16 | 2025-09-10 | 2026-09-09 | NA | PSY-19
SHAED-P | SHAED-P085 | TTF20221799 | 直流电源 | 800757011776970021 | Power supply | 南京艾德克斯ITECH | IT6723C | NA | 0~32V，0~110A，0~850W | NA | 2022-07-14 | 2022 |  | 许宇峰 | B | CTI | 现场 | 一年 | 2026-06-27 | 2026-07-19 | 2027-07-18 | NA | PSY-19
SHAED-P | SHAED-P086 | TTF20221800 | 直流电源 | 800766011777010001 | Power supply | 南京艾德克斯ITECH | IT6726C | NA | 0~32V，0~220A，0~3000W | NA | 2022-07-14 | 2022 |  | 许宇峰 | B | CTI | 现场 | 一年 | 2026-07-13 | 2026-07-23 | 2027-07-22 | NA | PSY-20
SHAED-P | SHAED-P087 | TTF20221801 | 直流电源 | 800766011777010002 | Power supply | 南京艾德克斯ITECH | IT6726C | NA | 0~32V，0~220A，0~3000W | NA | 2022-07-14 | 2022 |  | 许宇峰 | B | CTI | 现场 | 一年 | 2025-08-21 | 2025-08-11 | 2026-08-10 | NA | PSY-20
SHAED-P | SHAED-P088 | TTF20223453 | 直流电源 | 804049011777340001 | Power supply | 南京艾德克斯ITECH | IT6012C-800-50 | NA | 0-800V,0-50A,0-12KW | NA | 2022-08-25 | 2022 |  | 许宇峰 | A | CTI | 现场 | 一年 | 2026-06-27 | 2026-07-23 | 2027-07-22 | NA | PSY-21
SHAED-P | SHAED-P089 | TTF20223452 | 双向回馈电源 | 804050011777340009 | Bidirectional feedback power supply | 南京艾德克斯ITECH | IT6015C-80-450 | NA | 0-80V,0-450A,0-15KW | NA | 2022-08-25 | 2022 |  | 许宇峰 | A | CTI | 现场 | 一年 | 2025-07-23 | 2025-08-11 | 2026-08-10 | NA | PSY-22
SHAED-P | SHAED-P090 | TTF20223451 | 双向可编程直流电源 | 804551011777330002 | Bidirectional DC programmable power supply | 南京艾德克斯ITECH | IT6030C-80-900 | NA | 0-80V,0-900A,0-30KW | NA | 2022-08-16 | 2022 |  | 许宇峰 | A | CTI | 现场 | 一年 | 2025-07-23 | 2025-07-14 | 2026-07-13 | NA | PSY-23
SHAED-P | SHAED-P091 | TTF20223685 | 可编程直流电源 | CP003187 | Programmable DC power supply | 日本菊水KIKUSUI | PBZ40-10 | NA | ±0〜40V / ±0〜10A | NA | 2022-09-13 | 2022 |  | 许宇峰 | A | CTI | 现场 | 一年 | 2025-08-21 | 2025-08-15 | 2026-08-14 | NA | PSY-17
SHAED-P | SHAED-P092 | TTE20223878 | 可编程直流电源 | BP002710 | Programmable DC power supply | 日本菊水KIKUSUI | PBZ20-20 | NA | ±0〜20V / ±0〜20A, 输出额定电流 6 倍的峰值电流 | NA | 2022-09-13 | 2022 | 恒西路 | 许宇峰 | A | CTI | 现场 | 一年 | 2025-08-21 | 2025-08-15 | 2026-08-14 | NA | PSY-16
SHAED-P | SHAED-P093 | 低值 | 直流电源 | ATP1622250126 | Power supply | 优利德UNI-T | UTP1310-II | NA | 0~32V，0~10A | NA | 2022-09-13 | 2022 |  | 许宇峰 |  | NA | NA | NA |  | 2024-05-15 内部确认 | #VALUE! | NA | PSY-25 |  |  | 使用时用万用表确认 电压允差：±0.1V 电流允差：±1.0%
SHAED-P | SHAED-P094 | 低值 | 直流电源 | ATP1622250115 | Power supply | 优利德UNI-T | UTP1310-II | NA | 0~32V，0~10A | NA | 2022-09-13 | 2022 |  | 许宇峰 |  | NA | NA | NA |  | 2024-05-15 内部确认 | #VALUE! | NA | PSY-25 |  |  | 使用时用万用表确认 电压允差：±0.1V 电流允差：±1.0%
SHAED-P | SHAED-P095 | 低值 | 直流电源 | ATP1622250191 | Power supply | 优利德UNI-T | UTP1310-II | NA | 0~32V，0~10A | NA | 2022-09-13 | 2022 |  | 许宇峰 |  | NA | NA | NA | 2025-05-14 | 2025-06-28 内部确认 | #VALUE! | NA | PSY-25 |  |  | 使用时用万用表确认 电压允差：±0.1V 电流允差：±1.0%
SHAED-P | SHAED-P096 | 低值 | 直流电源 | ATP1622250130 | Power supply | 优利德UNI-T | UTP1310-II | NA | 0~32V，0~10A | NA | 2022-09-13 | 2022 |  | 许宇峰 |  | NA | NA | NA | 2025-05-14 | 2025-08-15 内部确认 | #VALUE! | NA | PSY-25 |  |  | 使用时用万用表确认 电压允差：±0.1V 电流允差：±1.0%
SHAED-P | SHAED-P097 | 低值 | 直流电源 | ATP1622250112 | Power supply | 优利德UNI-T | UTP1310-II | NA | 0~32V，0~10A | NA | 2022-09-13 | 2022 |  | 许宇峰 |  | NA | NA | NA | 2025-05-14 | 2025-05-20 内部确认 | #VALUE! | NA | PSY-25 |  |  | 使用时用万用表确认 电压允差：±0.1V 电流允差：±1.0%
SHAED-P | SHAED-P098 | 低值 | 直流电源 | ATP1622250054 | Power supply | 优利德UNI-T | UTP1310-II | NA | 0~32V，0~10A | NA | 2022-09-13 | 2022 |  | 许宇峰 |  | NA | NA | NA |  | 2024-04-26 内部确认 | #VALUE! | NA | PSY-25 |  |  | 使用时用万用表确认 电压允差：±0.1V 电流允差：±1.0%
SHAED-P | SHAED-P099 | 低值 | 直流电源 | ATP1622250125 | Power supply | 优利德UNI-T | UTP1310-II | NA | 0~32V，0~10A | NA | 2022-09-13 | 2022 |  | 许宇峰 |  | NA | NA | NA |  | 内部确认 | 内部确认 | NA | 内部确认 |  |  | 使用时用万用表确认 电压允差：±0.1V 电流允差：±1.0%
SHAED-P | SHAED-P100 | 低值 | 直流电源 | ATP1622250029 | Power supply | 优利德UNI-T | UTP1310-II | NA | 0~32V，0~10A | NA | 2022-09-13 | 2022 |  | 许宇峰 |  | NA | NA | NA |  | 内部确认 | 内部确认 | NA | 内部确认 |  |  | 使用时用万用表确认 电压允差：±0.1V 电流允差：±1.0%
SHAED-P | SHAED-P101 | 低值 | 直流电源 | ATP1622250072 | Power supply | 优利德UNI-T | UTP1310-II | NA | 0~32V，0~10A | NA | 2022-09-13 | 2022 |  | 许宇峰 |  | NA | NA | NA | 2025-05-14 | 2025-06-28 内部确认 | #VALUE! | NA | PSY-25 |  |  | 使用时用万用表确认 电压允差：±0.1V 电流允差：±1.0%
SHAED-P | SHAED-P102 | 低值 | 直流电源 | ATP1622250196 | Power supply | 优利德UNI-T | UTP1310-II | NA | 0~32V，0~10A | NA | 2022-09-13 | 2022 |  | 许宇峰 |  | NA | NA | NA |  | 内部确认 | 内部确认 | NA | 内部确认 |  |  | 使用时用万用表确认 电压允差：±0.1V 电流允差：±1.0%
SHAED-P | SHAED-P103 | 低值 | 直流电源 | ATP1622250046 | Power supply | 优利德UNI-T | UTP1310-II | NA | 0~32V，0~10A | NA | 2022-09-13 | 2022 |  | 许宇峰 |  | NA | NA | NA |  | 内部确认 | 内部确认 | NA | 内部确认 |  |  | 使用时用万用表确认 电压允差：±0.1V 电流允差：±1.0%
SHAED-P | SHAED-P104 | 低值 | 直流电源 | ATP1622250071 | Power supply | 优利德UNI-T | UTP1310-II | NA | 0~32V，0~10A | NA | 2022-09-13 | 2022 |  | 许宇峰 |  | NA | NA | NA |  | 内部确认 | 内部确认 | NA | 内部确认 |  |  | 使用时用万用表确认 电压允差：±0.1V 电流允差：±1.0%
SHAED-P | SHAED-P105 | 低值 | 直流电源 | ATP1622250028 | Power supply | 优利德UNI-T | UTP1310-II | NA | 0~32V，0~10A | NA | 2022-09-13 | 2022 |  | 许宇峰 |  | NA | NA | NA |  | 内部确认 | 内部确认 | NA | 内部确认 |  |  | 使用时用万用表确认 电压允差：±0.1V 电流允差：±1.0%
SHAED-P | SHAED-P106 | 低值 | 直流电源 | ATP1622250057 | Power supply | 优利德UNI-T | UTP1310-II | NA | 0~32V，0~10A | NA | 2022-09-13 | 2022 |  | 许宇峰 |  | NA | NA | NA | 2025-05-14 | 2025-06-28 内部确认 | #VALUE! | NA | PSY-25 |  |  | 使用时用万用表确认 电压允差：±0.1V 电流允差：±1.0%
SHAED-P | SHAED-P107 | 低值 | 直流电源 | ATP1622250127 | Power supply | 优利德UNI-T | UTP1310-II | NA | 0~32V，0~10A | NA | 2022-09-13 | 2022 |  | 许宇峰 |  | NA | NA | NA | 2025-05-14 | 2025-06-28 内部确认 | #VALUE! | NA | PSY-25 |  |  | 使用时用万用表确认 电压允差：±0.1V 电流允差：±1.0%
SHAED-P | SHAED-P108 | 低值 | 直流电源 | ATP1622250195 | Power supply | 优利德UNI-T | UTP1310-II | NA | 0~32V，0~10A | NA | 2022-09-13 | 2022 |  | 许宇峰 |  | NA | NA | NA | 2025-04-25 | 2025-04-15 内部确认 | #VALUE! | NA | PSY-25 |  |  | 使用时用万用表确认 电压允差：±0.1V 电流允差：±1.0%
SHAED-P | SHAED-P109 | 低值 | 直流电源 | ATP1622250102 | Power supply | 优利德UNI-T | UTP1310-II | NA | 0~32V，0~10A | NA | 2022-09-13 | 2022 |  | 许宇峰 |  | NA | NA | NA |  | 2025-06-28 内部确认 | #VALUE! | NA | PSY-25 |  |  | 使用时用万用表确认 电压允差：±0.1V 电流允差：±1.0%
SHAED-P | SHAED-P110 | 低值 | 直流电源 | ATP1622250128 | Power supply | 优利德UNI-T | UTP1310-II | NA | 0~32V，0~10A | NA | 2022-09-13 | 2022 |  | 许宇峰 |  | NA | NA | NA |  | 内部确认 | 内部确认 | NA | 内部确认 |  |  | 使用时用万用表确认 电压允差：±0.1V 电流允差：±1.0%
SHAED-P | SHAED-P111 | 低值 | 直流电源 | ATP1622250103 | Power supply | 优利德UNI-T | UTP1310-II | NA | 0~32V，0~10A | NA | 2022-09-13 | 2022 |  | 许宇峰 |  | NA | NA | NA |  | 停用 | 停用 | NA | 停用 | 停用 | 停用 | 使用时用万用表确认 电压允差：±0.1V 电流允差：±1.0%
SHAED-P | SHAED-P112 | 低值 | 直流电源 | ATP1622250027 | Power supply | 优利德UNI-T | UTP1310-II | NA | 0~32V，0~10A | NA | 2022-09-13 | 2022 |  | 许宇峰 |  | NA | NA | NA | 2025-05-14 | 2025-06-28 内部确认 | #VALUE! | NA | PSY-25 |  |  | 使用时用万用表确认 电压允差：±0.1V 电流允差：±1.0%
SHAED-P | SHAED-P113 | 低值 | 直流电源 | ATP1622320217 | Power supply | 优利德UNI-T | UTP1310-II | NA | 0~32V，0~10A | NA | 2022-11-07 | 2022 |  | 许宇峰 |  | NA | NA | NA |  | 2024-04-26 内部确认 | #VALUE! | NA | PSY-25 |  |  | 使用时用万用表确认 电压允差：±0.1V 电流允差：±1.0%
SHAED-P | SHAED-P114 | 低值 | 直流电源 | ATP1622320211 | Power supply | 优利德UNI-T | UTP1310-II | NA | 0~32V，0~10A | NA | 2022-11-07 | 2022 |  | 许宇峰 |  | NA | NA | NA |  | 停用 | 停用 | NA | 停用 | 停用 | 停用 | 使用时用万用表确认 电压允差：±0.1V 电流允差：±1.0%
SHAED-P | SHAED-P115 | 低值 | 直流电源 | ATP1622320164 | Power supply | 优利德UNI-T | UTP1310-II | NA | 0~32V，0~10A | NA | 2022-11-07 | 2022 |  | 许宇峰 |  | NA | NA | NA |  | 2024-05-15 内部确认 | #VALUE! | NA | PSY-25 |  |  | 使用时用万用表确认 电压允差：±0.1V 电流允差：±1.0%
SHAED-P | SHAED-P116 | 低值 | 直流电源 | ATP1622320084 | Power supply | 优利德UNI-T | UTP1310-II | NA | 0~32V，0~10A | NA | 2022-11-07 | 2022 |  | 许宇峰 |  | NA | NA | NA |  | 2025-05-20 内部确认 | #VALUE! | NA | PSY-25 |  |  | 使用时用万用表确认 电压允差：±0.1V 电流允差：±1.0%
SHAED-P | SHAED-P117 | 低值 | 直流电源 | ATP1622320193 | Power supply | 优利德UNI-T | UTP1310-II | NA | 0~32V，0~10A | NA | 2022-11-07 | 2022 |  | 许宇峰 |  | NA | NA | NA |  | 内部确认 | 内部确认 | NA | 内部确认 |  |  | 使用时用万用表确认 电压允差：±0.1V 电流允差：±1.0%
SHAED-P | SHAED-P118 | 低值 | 直流电源 | ATP1622320208 | Power supply | 优利德UNI-T | UTP1310-II | NA | 0~32V，0~10A | NA | 2022-11-07 | 2022 |  | 许宇峰 |  | NA | NA | NA |  | 内部确认 | 内部确认 | NA | 内部确认 |  |  | 使用时用万用表确认 电压允差：±0.1V 电流允差：±1.0%
SHAED-P | SHAED-P119 | 低值 | 直流电源 | ATP1622320099 | Power supply | 优利德UNI-T | UTP1310-II | NA | 0~32V，0~10A | NA | 2022-11-07 | 2022 |  | 许宇峰 |  | NA | NA | NA | 2025-05-14 | 2025-06-28 内部确认 | #VALUE! | NA | PSY-25 |  |  | 使用时用万用表确认 电压允差：±0.1V 电流允差：±1.0%
SHAED-P | SHAED-P120 | 低值 | 直流电源 | ATP1622320096 | Power supply | 优利德UNI-T | UTP1310-II | NA | 0~32V，0~10A | NA | 2022-11-07 | 2022 |  | 许宇峰 |  | NA | NA | NA |  | 内部确认 | 内部确认 | NA | 内部确认 |  |  | 使用时用万用表确认 电压允差：±0.1V 电流允差：±1.0%
SHAED-P | SHAED-P121 | 低值 | 直流电源 | ATP1622320276 | Power supply | 优利德UNI-T | UTP1310-II | NA | 0~32V，0~10A | NA | 2022-11-07 | 2022 |  | 许宇峰 |  | NA | NA | NA | 2025-05-14 | 2025-05-20 内部确认 | #VALUE! | NA | PSY-25 |  |  | 使用时用万用表确认 电压允差：±0.1V 电流允差：±1.0%
SHAED-P | SHAED-P122 | 低值 | 直流电源 | ATP1622320081 | Power supply | 优利德UNI-T | UTP1310-II | NA | 0~32V，0~10A | NA | 2022-11-07 | 2022 |  | 许宇峰 |  | NA | NA | NA | 2025-04-21 | 2025-05-20 内部确认 | #VALUE! | NA | PSY-25 |  |  | 使用时用万用表确认 电压允差：±0.1V 电流允差：±1.0%
SHAED-P | SHAED-P123 | 低值 | 直流电源 | ATP1622320094 | Power supply | 优利德UNI-T | UTP1310-II | NA | 0~32V，0~10A | NA | 2022-11-07 | 2022 |  | 许宇峰 |  | NA | NA | NA |  | 内部确认 | 内部确认 | NA | 内部确认 |  |  | 使用时用万用表确认 电压允差：±0.1V 电流允差：±1.0%
SHAED-P | SHAED-P124 | 低值 | 直流电源 | ATP1622320258 | Power supply | 优利德UNI-T | UTP1310-II | NA | 0~32V，0~10A | NA | 2022-11-07 | 2022 |  | 许宇峰 |  | NA | NA | NA |  | 2024/4/26 停用 | #VALUE! | NA | PSY-25 | 停用 | 停用 | 使用时用万用表确认 电压允差：±0.1V 电流允差：±1.0%
SHAED-P | SHAED-P125 | 低值 | 直流电源 | ATP1622320265 | Power supply | 优利德UNI-T | UTP1310-II | NA | 0~32V，0~10A | NA | 2022-11-07 | 2022 |  | 许宇峰 |  | NA | NA | NA |  | 内部确认 | 内部确认 | NA | 内部确认 |  |  | 使用时用万用表确认 电压允差：±0.1V 电流允差：±1.0%
SHAED-P | SHAED-P126 | 低值 | 直流电源 | ATP1622320263 | Power supply | 优利德UNI-T | UTP1310-II | NA | 0~32V，0~10A | NA | 2022-11-07 | 2022 |  | 许宇峰 |  | NA | NA | NA | 2025-04-25 | 2025-05-20 内部确认 | #VALUE! | NA | PSY-25 |  |  | 使用时用万用表确认 电压允差：±0.1V 电流允差：±1.0%
SHAED-P | SHAED-P127 | 低值 | 直流电源 | ATP1622320089 | Power supply | 优利德UNI-T | UTP1310-II | NA | 0~32V，0~10A | NA | 2022-11-07 | 2022 |  | 许宇峰 |  | NA | NA | NA |  | 2024-05-15 内部确认 | #VALUE! | NA | 内部确认 |  |  | 使用时用万用表确认 电压允差：±0.1V 电流允差：±1.0%
SHAED-P | SHAED-P128 | 低值 | 直流电源 | ATP1622320095 | Power supply | 优利德UNI-T | UTP1310-II | NA | 0~32V，0~10A | NA | 2022-11-07 | 2022 |  | 许宇峰 |  | NA | NA | NA |  | 内部确认 | 内部确认 | NA | 内部确认 |  |  | 使用时用万用表确认 电压允差：±0.1V 电流允差：±1.0%
SHAED-P | SHAED-P129 | 低值 | 直流电源 | ATP1622320192 | Power supply | 优利德UNI-T | UTP1310-II | NA | 0~32V，0~10A | NA | 2022-11-07 | 2022 |  | 许宇峰 |  | NA | NA | NA |  | 内部确认 | 内部确认 | NA | 内部确认 |  |  | 使用时用万用表确认 电压允差：±0.1V 电流允差：±1.0%
SHAED-P | SHAED-P130 | 低值 | 直流电源 | ATP1622320251 | Power supply | 优利德UNI-T | UTP1310-II | NA | 0~32V，0~10A | NA | 2022-11-07 | 2022 |  | 许宇峰 |  | NA | NA | NA | 2025-04-25 | 2025-05-20 内部确认 | #VALUE! | NA | PSY-25 |  |  | 使用时用万用表确认 电压允差：±0.1V 电流允差：±1.0%
SHAED-P | SHAED-P131 | 低值 | 直流电源 | ATP1622320098 | Power supply | 优利德UNI-T | UTP1310-II | NA | 0~32V，0~10A | NA | 2022-11-07 | 2022 |  | 许宇峰 |  | NA | NA | NA |  | 2024-05-15 内部确认 | #VALUE! | NA | 内部确认 |  |  | 使用时用万用表确认 电压允差：±0.1V 电流允差：±1.0%
SHAED-P | SHAED-P132 | 低值 | 直流电源 | ATP1622320179 | Power supply | 优利德UNI-T | UTP1310-II | NA | 0~32V，0~10A | NA | 2022-11-07 | 2022 |  | 许宇峰 |  | NA | NA | NA |  | 2024-05-15 内部确认 | #VALUE! | NA | 内部确认 |  |  | 使用时用万用表确认 电压允差：±0.1V 电流允差：±1.0%
SHAED-P | SHAED-P133 | 低值 | 直流电源 | ATP1622320180 | Power supply | 优利德UNI-T | UTP1310-II | NA | 0~32V，0~10A | NA | 2022-11-07 | 2022 |  | 许宇峰 |  | NA | NA | NA |  | 内部确认 | 内部确认 | NA | 内部确认 |  |  | 使用时用万用表确认 电压允差：±0.1V 电流允差：±1.0%
SHAED-P | SHAED-P134 | 低值 | 直流电源 | ATP1622320200 | Power supply | 优利德UNI-T | UTP1310-II | NA | 0~32V，0~10A | NA | 2022-11-07 | 2022 |  | 许宇峰 |  | NA | NA | NA |  | 2024-05-15 内部确认 | #VALUE! | NA | 内部确认 |  |  | 使用时用万用表确认 电压允差：±0.1V 电流允差：±1.0%
SHAED-P | SHAED-P135 | 低值 | 直流电源 | ATP1622320198 | Power supply | 优利德UNI-T | UTP1310-II | NA | 0~32V，0~10A | NA | 2022-11-07 | 2022 |  | 许宇峰 |  | NA | NA | NA |  | 2024-04-26 内部确认 | #VALUE! | NA | PSY-25 |  |  | 使用时用万用表确认 电压允差：±0.1V 电流允差：±1.0%
SHAED-P | SHAED-P136 | 低值 | 直流电源 | ATP1622320087 | Power supply | 优利德UNI-T | UTP1310-II | NA | 0~32V，0~10A | NA | 2022-11-07 | 2022 |  | 许宇峰 |  | NA | NA | NA |  | 内部确认 | 内部确认 | NA | 内部确认 |  |  | 使用时用万用表确认 电压允差：±0.1V 电流允差：±1.0%
SHAED-P | SHAED-P137 | 低值 | 直流电源 | ATP1622320207 | Power supply | 优利德UNI-T | UTP1310-II | NA | 0~32V，0~10A | NA | 2022-11-07 | 2022 |  | 许宇峰 |  | NA | NA | NA | 2025-04-25 | 2025-05-20 内部确认 | #VALUE! | NA | PSY-25 |  |  | 使用时用万用表确认 电压允差：±0.1V 电流允差：±1.0%
SHAED-P | SHAED-P138 | 低值 | 直流电源 | ATP1622320194 | Power supply | 优利德UNI-T | UTP1310-II | NA | 0~32V，0~10A | NA | 2022-11-07 | 2022 |  | 许宇峰 |  | NA | NA | NA |  | 内部确认 | 内部确认 | NA | 内部确认 |  |  | 使用时用万用表确认 电压允差：±0.1V 电流允差：±1.0%
SHAED-P | SHAED-P139 | 低值 | 直流电源 | ATP1622320088 | Power supply | 优利德UNI-T | UTP1310-II | NA | 0~32V，0~10A | NA | 2022-11-07 | 2022 |  | 许宇峰 |  | NA | NA | NA |  | 内部确认 | 内部确认 | NA | 内部确认 |  |  | 使用时用万用表确认 电压允差：±0.1V 电流允差：±1.0%
SHAED-P | SHAED-P140 | 低值 | 直流电源 | ATP1622320097 | Power supply | 优利德UNI-T | UTP1310-II | NA | 0~32V，0~10A | NA | 2022-11-07 | 2022 |  | 许宇峰 |  | NA | NA | NA |  | 2024-05-15 内部确认 | #VALUE! | NA | 内部确认 |  |  | 使用时用万用表确认 电压允差：±0.1V 电流允差：±1.0%
SHAED-P | SHAED-P141 | 低值 | 直流电源 | ATP1622320085 | Power supply | 优利德UNI-T | UTP1310-II | NA | 0~32V，0~10A | NA | 2022-11-07 | 2022 |  | 许宇峰 |  | NA | NA | NA | 2025-04-25 | 2025-04-15 内部确认 | #VALUE! | NA | PSY-25 |  |  | 使用时用万用表确认 电压允差：±0.1V 电流允差：±1.0%
SHAED-P | SHAED-P142 | 低值 | 直流电源 | ATP1622320257 | Power supply | 优利德UNI-T | UTP1310-II | NA | 0~32V，0~10A | NA | 2022-11-07 | 2022 |  | 许宇峰 |  | NA | NA | NA |  | 内部确认 | 内部确认 | NA | 内部确认 |  |  | 使用时用万用表确认 电压允差：±0.1V 电流允差：±1.0%
SHAED-P | SHAED-P143 | TTE20212932 | 安全气囊气体发生器脉冲电源 | / | Airbag gas generator pulse power | 上海侨暨 | 定制 | [6 empty] | 许宇峰 |  | NA | NA | NA |  | 内部确认 | 内部确认 | NA | 内部确认
SHAED-P | SHAED-P144 | TTF20240359 | 直流电源 | 800757012787810036 | Power supply | 南京艾德克斯ITECH | IT6723C | NA | 0~32V，0~110A，0~850W | NA | 2024-03-22 | 2024 |  | 许宇峰 | B | CTI | 现场 | 一年 | 2026-05-19 | 2026-06-11 | 2027-06-10 | NA | PSY-19
SHAED-P | SHAED-P145 | TTF20240360 | 直流电源 | 800757012787810028 | Power supply | 南京艾德克斯ITECH | IT6723C | NA | 0~32V，0~110A，0~850W | NA | 2024-03-22 | 2024 |  | 许宇峰 | B | CTI | 现场 | 一年 | 2026-04-14 | 2026-04-09 | 2027-04-08 | NA | PSY-19
SHAED-P | SHAED-P146 | TTF20240361 | 直流电源 | 800757012787810016 | Power supply | 南京艾德克斯ITECH | IT6723C | NA | 0~32V，0~110A，0~850W | NA | 2024-03-22 | 2024 |  | 许宇峰 | B | CTI | 现场 | 一年 | 2026-03-11 | 2026-04-09 | 2027-04-08 | NA | PSY-19
SHAED-P | SHAED-P147 | TTF20240362 | 直流电源 | 800757012787810035 | Power supply | 南京艾德克斯ITECH | IT6723C | NA | 0~32V，0~110A，0~850W | NA | 2024-03-22 | 2024 |  | 许宇峰 | B | CTI | 现场 | 一年 | 2026-04-14 | 2026-04-09 | 2027-04-08 | NA | PSY-19
SHAED-P | SHAED-P148 | TTF20240363 | 直流电源 | 800757012787810034 | Power supply | 南京艾德克斯ITECH | IT6723C | NA | 0~32V，0~110A，0~850W | NA | 2024-03-22 | 2024 |  | 许宇峰 | B | CTI | 现场 | 一年 | 2026-05-19 | 2026-07-23 | 2027-07-22 | NA | PSY-19
SHAED-P | SHAED-P149 | TTF20240364 | 直流电源 | 800757012787810045 | Power supply | 南京艾德克斯ITECH | IT6723C | NA | 0~32V，0~110A，0~850W | NA | 2024-03-22 | 2024 |  | 许宇峰 | B | CTI | 现场 | 一年 | 2025-03-21 | 2025-03-12 | 2026-03-11 | NA | PSY-19
SHAED-P | SHAED-P150 | TTF20240365 | 直流电源 | 800757012787810020 | Power supply | 南京艾德克斯ITECH | IT6723C | NA | 0~32V，0~110A，0~850W | NA | 2024-03-22 | 2024 |  | 许宇峰 | B | CTI | 现场 | 一年 | 2026-04-26 | 2026-04-09 | 2027-04-08 | NA | PSY-19
SHAED-P | SHAED-P151 | TTF20240366 | 直流电源 | 800757012787810046 | Power supply | 南京艾德克斯ITECH | IT6723C | NA | 0~32V，0~110A，0~850W | NA | 2024-03-22 | 2024 |  | 许宇峰 | B | CTI | 现场 | 一年 | 2025-03-21 | 2025-04-15 | 2026-04-14 | NA | PSY-19
SHAED-P | SHAED-P152 | TTF20240367 | 直流电源 | 800757012787810017 | Power supply | 南京艾德克斯ITECH | IT6723C | NA | 0~32V，0~110A，0~850W | NA | 2024-03-22 | 2024 |  | 许宇峰 | B | CTI | 现场 | 一年 | 2026-03-11 | 2026-04-09 | 2027-04-08 | NA | PSY-19
SHAED-P | SHAED-P153 | TTF20240368 | 直流电源 | 800757012787810004 | Power supply | 南京艾德克斯ITECH | IT6723C | NA | 0~32V，0~110A，0~850W | NA | 2024-03-22 | 2024 |  | 许宇峰 | B | CTI | 现场 | 一年 | 2026-04-14 | 2026-06-11 | 2027-06-10 | NA | PSY-19
SHAED-P | SHAED-P154 | TTF20240369 | 直流电源 | 800757012787810018 | Power supply | 南京艾德克斯ITECH | IT6723C | NA | 0~32V，0~110A，0~850W | NA | 2024-03-22 | 2024 |  | 许宇峰 | B | CTI | 现场 | 一年 | 2026-04-26 | 2026-04-09 | 2027-04-08 | NA | PSY-19
SHAED-P | SHAED-P155 | TTF20240370 | 直流电源 | 800757012787810026 | Power supply | 南京艾德克斯ITECH | IT6723C | NA | 0~32V，0~110A，0~850W | NA | 2024-03-22 | 2024 |  | 许宇峰 | B | CTI | 现场 | 一年 | 2026-03-23 | 2026-03-09 | 2027-03-08 | NA | PSY-19
SHAED-P | SHAED-P156 | TTF20240371 | 直流电源 | 800757012787810006 | Power supply | 南京艾德克斯ITECH | IT6723C | NA | 0~32V，0~110A，0~850W | NA | 2024-03-22 | 2024 |  | 许宇峰 | B | CTI | 现场 | 一年 | 2025-03-21 | 2025-03-12 | 2026-03-11 | NA | PSY-19
SHAED-P | SHAED-P157 | TTF20240372 | 直流电源 | 800757012787810014 | Power supply | 南京艾德克斯ITECH | IT6723C | NA | 0~32V，0~110A，0~850W | NA | 2024-03-22 | 2024 |  | 许宇峰 | B | CTI | 现场 | 一年 | 2026-04-14 | 2026-06-21 | 2027-06-20 | NA | PSY-19
SHAED-P | SHAED-P158 | TTF20240373 | 直流电源 | 800757012787810040 | Power supply | 南京艾德克斯ITECH | IT6723C | NA | 0~32V，0~110A，0~850W | NA | 2024-03-22 | 2024 |  | 许宇峰 | B | CTI | 现场 | 一年 | 2025-03-21 | 2025-04-27 | 2026-04-26 | NA | PSY-19
SHAED-P | SHAED-P159 | TTF20240374 | 直流电源 | 800757012787810012 | Power supply | 南京艾德克斯ITECH | IT6723C | NA | 0~32V，0~110A，0~850W | NA | 2024-03-22 | 2024 |  | 许宇峰 | B | CTI | 现场 | 一年 | 2026-03-11 | 2026-04-09 | 2027-04-08 | NA | PSY-19
SHAED-P | SHAED-P160 | TTF20240375 | 直流电源 | 800757012787810005 | Power supply | 南京艾德克斯ITECH | IT6723C | NA | 0~32V，0~110A，0~850W | NA | 2024-03-22 | 2024 |  | 许宇峰 | B | CTI | 现场 | 一年 | 2026-04-26 | 2026-05-09 | 2027-05-08 | NA | PSY-19
SHAED-P | SHAED-P161 | TTF20240376 | 直流电源 | 800757012787810010 | Power supply | 南京艾德克斯ITECH | IT6723C | NA | 0~32V，0~110A，0~850W | NA | 2024-03-22 | 2024 |  | 许宇峰 | B | CTI | 现场 | 一年 | 2026-03-11 | 2026-06-21 | 2027-06-20 | NA | PSY-19
SHAED-P | SHAED-P162 | TTF20240377 | 直流电源 | 800757012787810044 | Power supply | 南京艾德克斯ITECH | IT6723C | NA | 0~32V，0~110A，0~850W | NA | 2024-03-22 | 2024 |  | 许宇峰 | B | CTI | 现场 | 一年 | 2026-04-14 | 2026-07-23 | 2027-07-22 | NA | PSY-19
SHAED-P | SHAED-P163 | TTF20240378 | 直流电源 | 800757012787810038 | Power supply | 南京艾德克斯ITECH | IT6723C | NA | 0~32V，0~110A，0~850W | NA | 2024-03-22 | 2024 |  | 许宇峰 | B | CTI | 现场 | 一年 | 2026-03-11 | 2026-04-09 | 2027-04-08 | NA | PSY-19
SHAED-P | SHAED-P164 | TTF20240379 | 直流电源 | 800757012787810047 | Power supply | 南京艾德克斯ITECH | IT6723C | NA | 0~32V，0~110A，0~850W | NA | 2024-03-22 | 2024 |  | 许宇峰 | B | CTI | 现场 | 一年 | 2026-03-23 | 2026-04-09 | 2027-04-08 | NA | PSY-19
SHAED-P | SHAED-P165 | TTF20240380 | 直流电源 | 800757012787810041 | Power supply | 南京艾德克斯ITECH | IT6723C | NA | 0~32V，0~110A，0~850W | NA | 2024-03-22 | 2024 |  | 许宇峰 | B | CTI | 现场 | 一年 | 2026-05-19 | 2026-06-21 | 2027-06-20 | NA | PSY-19
SHAED-P | SHAED-P166 | TTF20240381 | 直流电源 | 800757012787810003 | Power supply | 南京艾德克斯ITECH | IT6723C | NA | 0~32V，0~110A，0~850W | NA | 2024-03-22 | 2024 |  | 许宇峰 | B | CTI | 现场 | 一年 | 2026-04-14 | 2026-05-09 | 2027-05-08 | NA | PSY-19
SHAED-P | SHAED-P167 | TTF20240382 | 直流电源 | 800757012787810050 | Power supply | 南京艾德克斯ITECH | IT6723C | NA | 0~32V，0~110A，0~850W | NA | 2024-03-22 | 2024 |  | 许宇峰 | B | CTI | 现场 | 一年 | 2026-04-14 | 2026-04-09 | 2027-04-08 | NA | PSY-19
SHAED-P | SHAED-P168 | TTF20240383 | 直流电源 | 800757012787810033 | Power supply | 南京艾德克斯ITECH | IT6723C | NA | 0~32V，0~110A，0~850W | NA | 2024-03-22 | 2024 |  | 许宇峰 | B | CTI | 现场 | 一年 | 2026-03-23 | 2026-04-09 | 2027-04-08 | NA | PSY-19
SHAED-P | SHAED-P169 | TTF20240384 | 直流电源 | 800757012787810002 | Power supply | 南京艾德克斯ITECH | IT6723C | NA | 0~32V，0~110A，0~850W | NA | 2024-03-22 | 2024 |  | 许宇峰 | B | CTI | 现场 | 一年 | 2026-03-23 | 2026-03-09 | 2027-03-08 | NA | PSY-19
SHAED-P | SHAED-P170 | TTF20240385 | 直流电源 | 800757012787810029 | Power supply | 南京艾德克斯ITECH | IT6723C | NA | 0~32V，0~110A，0~850W | NA | 2024-03-22 | 2024 |  | 许宇峰 | B | CTI | 现场 | 一年 | 2026-04-14 | 2026-04-09 | 2027-04-08 | NA | PSY-19
SHAED-P | SHAED-P171 | TTF20240386 | 直流电源 | 800757012787810015 | Power supply | 南京艾德克斯ITECH | IT6723C | NA | 0~32V，0~110A，0~850W | NA | 2024-03-22 | 2024 |  | 许宇峰 | B | CTI | 现场 | 一年 | 2026-04-26 | 2026-04-09 | 2027-04-08 | NA | PSY-19
SHAED-P | SHAED-P172 | TTF20240387 | 直流电源 | 800757012787810048 | Power supply | 南京艾德克斯ITECH | IT6723C | NA | 0~32V，0~110A，0~850W | NA | 2024-03-22 | 2024 |  | 许宇峰 | B | CTI | 现场 | 一年 | 2026-03-11 | 2026-03-09 | 2027-03-08 | NA | PSY-19
SHAED-P | SHAED-P173 | TTF20240388 | 直流电源 | 800757012787810043 | Power supply | 南京艾德克斯ITECH | IT6723C | NA | 0~32V，0~110A，0~850W | NA | 2024-03-22 | 2024 |  | 许宇峰 | B | CTI | 现场 | 一年 | 2026-03-11 | 2026-05-09 | 2027-05-08 | NA | PSY-19
SHAED-P | SHAED-P174 | TTF20240922 | 可编程直流电源 | 2206513021 | Programmable DC power supply | 青岛艾诺Ainuo | AN5135-100 |  | 0~35V，0~100A，0~3000W |  | 2024-05-27 | 2024 | 恒西路 | 许宇峰 | B | CTI | 现场 | 一年 | 2025-05-26 | 2026-07-23 | 2027-07-22 | NA | PSY-26
SHAED-P | SHAED-P175 | TTF20240923 | 可编程直流电源 | 2206513022 | Programmable DC power supply | 青岛艾诺Ainuo | AN5135-100 |  | 0~35V，0~100A，0~3000W |  | 2024-05-27 | 2024 |  | 许宇峰 | B | CTI | 现场 | 一年 | 2026-05-22 | 2026-07-23 | 2027-07-22 | NA | PSY-26
SHAED-P | SHAED-P176 | TTF20241261 | 双向可编程直流电源 | 2405ANE079G | Bidirectional DC programmable power supply | 山东艾诺Ainuo | ANEVH1500-80 |  | 0~1500VDC，-80~80A，-30K~30KW |  |  | 2024 | 恒西路 | 石越航 | A | CTI | 现场 | 一年 | 2025-06-16 | 2025-06-11 | 2026-06-10 | NA | PSY-27
SHAED-P | SHAED-P177 | TTE202602034 | 电气负荷测试系统 | 260322 |  | 长沙容测 | EA-PS805 |  | -20V~80V,-30A~50A,0~500mΩ |  |  | 2026 |  |  |  | CTI | 现场 |  | 2027-04-08 | 2026-07-19 | 2027-07-18 | NA
SHAED-P | SHAED-P178 | TTE202602035 | 低压电气性能设备 | 260311 |  | 长沙容测 | EA-PS401 |  | -40V~40V,-10A~10A,0~100mΩ |  |  | 2026 |  |  |  | CTI | 现场 |  |  | 2026-04-09 | 2027-04-08 | NA
SHAED-P | SHAED-P179 | TTE202602036 | 低压电气性能设备 | 260326 |  | 长沙容测 | EA-PS401 |  | -40V~40V,-10A~10A,0~100mΩ |  |  | 2026 |  |  |  | CTI | 现场 |  |  | 2026-04-09 | 2027-04-08 | NA
SHAED-P | SHAED-P180 | TTF20241265 | 双向可编程直流电源 | 2405ANE080G | Bidirectional DC programmable power supply | 山东艾诺Ainuo | ANEVH1500-80 |  | 0~1500VDC，-80~80A，-30K~30KW |  |  | 2024 | 恒西路 | 石越航 | A | CTI | 现场 | 一年 | 2025-07-14 | 2025-10-13 | 2026-10-12 | NA | PSY-27
SHAED-P | SHAED-P181 |  | 可编程直流测试电源 | HB0000250654 |  | 山东沃森 | HB-005-100BT |  | 0~100VDC，-340~340A，-5K~5KW |  |  | 2025 | 恒西路 |  | A | CTI | 现场 |  |  | 2025-07-15 | 2026-07-14 | NA | PSY-38
SHAED-P | SHAED-P182 | TTE202600006 | 直流电源 | 65415250010 |  | 领图电测 | 65415 |  | 0~20V,0~1000A,3.5kW |  |  | 2026 |  |  |  | CTI | 现场 |  |  | 2026-01-23 | 2027-01-22 | NA
SHAED-P | SHAED-P183 | TTE202600007 | 直流电源 | 65415250003 |  | 领图电测 | 65415 |  | 0~20V,0~1000A,3.5kW |  |  | 2026 |  |  |  | CTI | 现场 |  |  | 2026-01-23 | 2027-01-22 | NA
SHAED-P | SHAED-P184 |  | 可编程直流测试电源 | HB0000250652 |  | 山东沃森 | HB-005-100BT |  | 0~100VDC，-340~340A，-5K~5KW |  |  | 2025 | 恒西路 |  | A | CTI | 现场 |  |  | 2025-07-15 | 2026-07-14 | NA | PSY-38
SHAED-P | SHAED-P185 |  | 可编程直流测试电源 | HB0000250653 |  | 山东沃森 | HB-005-100BT |  | 0~100VDC，-340~340A，-5K~5KW |  |  | 2025 | 恒西路 |  | A | CTI | 现场 |  |  | 2025-07-15 | 2026-07-14 | NA | PSY-38
SHAED-P | SHAED-P186 |  | 可回馈交流源载一体机 | 2505RGL001G |  | 山东艾诺Ainuo | ANRGL009A-350 |  | 350V，9KVA 单相：35A，三相：105A |  |  | 2025 | 恒西路 |  | A | CTI | 现场 |  |  | 2025-07-15 | 2026-07-14 | NA | PSY-39
SHAED-P | SHAED-P187 | TTE202514462 | 直流电源 | 2508660094 | Power supply | 呈昊电子 | PS9035-100 |  | 0~35VDC，100A，1.5KW |  |  | 2025 |  |  |  | CTI | 现场 |  |  | 2025-08-27 | 2026-08-26 | NA | PSY-40
SHAED-P | SHAED-P188 | TTE202514463 | 直流电源 | 2508660093 | Power supply | 呈昊电子 | PS9035-100 |  | 0~35VDC，100A，1.5KW |  |  | 2025 |  |  |  | CTI | 现场 |  |  | 2025-08-27 | 2026-08-26 | NA | PSY-40
SHAED-P | SHAED-P189 | TTE202514465 | 直流电源 | 2508660095 | Power supply | 呈昊电子 | PS9035-100 |  | 0~35VDC，100A，1.5KW |  |  | 2025 |  |  |  | CTI | 现场 |  |  | 2025-08-27 | 2026-08-26 | NA | PSY-40
SHAED-P | SHAED-P190 | TTF20250569 | 直流电源 |  |  | NYQTEK | CTP1000-24 |  |  |  |  | 2025 | 恒西路 |  | A | CTI | 现场 |  |  |  |  | NA
SHAED-P | SHAED-P191 | TTF20250568 | 10通道直流电源 | 2519T01001 | 10-channel DC power supply | NYQTEK | CMP030-010-10 |  | 30VDC，10A，300W*10 |  |  | 2025 |  |  | A | CTI | 现场 | 一年 |  | 2025-05-20 | 2026-05-19 | NA | PSY-34
SHAED-P | SHAED-P192 | TTE202511657 | 可编程直流电源 | 250531 | Programmable DC power supply | 长沙容测 | EA-PS403 |  | -40~40VDC，-30~30A，0~500mΩ，300kHz |  |  | 2025 |  |  | A | CTI | 现场 |  | 2026-06-27 | 2026-06-11 | 2027-06-10 | NA | PSY-28
SHAED-P | SHAED-P193 | TTF20241427 | 双向可编程直流电源 | 2403ANE018 | Bidirectional DC programmable power supply | 山东艾诺Ainuo | ANEVH1500-80 |  | 0~1500VDC，-80~80A，-30K~30KW |  |  | 2024 | 恒西路 | 石越航 | A | CTI | 现场 | 一年 | 2025-07-14 | 2025-10-13 | 2026-10-12 | NA | PSY-27
SHAED-P | SHAED-P194 |  | 直流电源 | 2517018025 | DC power supply | NYQTEK | NS91500-30 |  | 1500VDC,30A,15kW |  |  | 2025 |  |  | A | CTI | 现场 | 一年 |  | 2025-05-20 | 2026-05-19 | NA | PSY-35
SHAED-P | SHAED-P195 | TTF20242016 | 可编程直流电源 | 2410660035 | Programmable DC power supply | 呈昊电子 | PS9035-200 |  | 0~35VDC，200A，3KW |  |  | 2024 |  |  |  | CTI | 现场 |  |  | 内部确认 | 内部确认 | NA | 内部确认
SHAED-P | SHAED-P196 | TTF20242017 | 可编程直流电源 | 2410660040 | Programmable DC power supply | 呈昊电子 | PS9035-200 |  | 0~35VDC，200A，3KW |  |  | 2024 |  |  |  | CTI | 现场 |  |  | 内部确认 | 内部确认 | NA | 内部确认
SHAED-P | SHAED-P197 | TTF20242018 | 可编程直流电源 | 2410660036 | Programmable DC power supply | 呈昊电子 | PS9035-200 |  | 0~35VDC，200A，3KW |  |  | 2024 |  |  |  | CTI | 现场 |  |  | 内部确认 | 内部确认 | NA | 内部确认
SHAED-P | SHAED-P198 | TTF20242019 | 可编程直流电源 | 2410660045 | Programmable DC power supply | 呈昊电子 | PS9035-200 |  | 0~35VDC，200A，3KW |  |  | 2024 |  |  |  | CTI | 现场 |  |  | 内部确认 | 内部确认 | NA | 内部确认
SHAED-P | SHAED-P199 | TTF20242020 | 可编程直流电源 | 2410660044 | Programmable DC power supply | 呈昊电子 | PS9035-200 |  | 0~35VDC，200A，3KW |  |  | 2024 |  |  |  | CTI | 现场 |  |  | 内部确认 | 内部确认 | NA | 内部确认
SHAED-P | SHAED-P200 | TTF20242021 | 可编程直流电源 | 2410660041 | Programmable DC power supply | 呈昊电子 | PS9035-200 |  | 0~35VDC，200A，3KW |  |  | 2024 |  |  |  | NA | NA | NA |  | 内部确认 | 内部确认 | NA | 内部确认
SHAED-P | SHAED-P201 | TTF20242022 | 可编程直流电源 | 2410660048 | Programmable DC power supply | 呈昊电子 | PS9035-200 |  | 0~35VDC，200A，3KW |  |  | 2024 |  |  |  | NA | NA | NA |  | 内部确认 | 内部确认 | NA | 内部确认
SHAED-P | SHAED-P202 | TTF20242023 | 可编程直流电源 | 2410660039 | Programmable DC power supply | 呈昊电子 | PS9035-200 |  | 0~35VDC，200A，3KW |  |  | 2024 |  |  |  | NA | 现场 | NA |  | 2025-02-24 | 2026-02-23 | NA | PSY-32
SHAED-P | SHAED-P203 | TTF20242024 | 可编程直流电源 | 2410660038 | Programmable DC power supply | 呈昊电子 | PS9035-200 |  | 0~35VDC，200A，3KW |  |  | 2024 |  |  |  | NA | 现场 | NA |  | 2025-02-24 | 2026-02-23 | NA | PSY-32
SHAED-P | SHAED-P204 | TTF20242025 | 可编程直流电源 | 2410660037 | Programmable DC power supply | 呈昊电子 | PS9035-200 |  | 0~35VDC，200A，3KW |  |  | 2024 |  |  |  | NA | NA | NA |  | 内部确认 | 内部确认 | NA | 内部确认
SHAED-P | SHAED-P205 | TTF20242026 | 可编程直流电源 | 2410660046 | Programmable DC power supply | 呈昊电子 | PS9035-200 |  | 0~35VDC，200A，3KW |  |  | 2024 |  |  |  | CTI | 现场 | 一年 | 2026-01-23 | 2026-01-15 | 2027-01-14 | NA | PSY-32
SHAED-P | SHAED-P206 | TTF20242027 | 可编程直流电源 | 2410660033 | Programmable DC power supply | 呈昊电子 | PS9035-200 |  | 0~35VDC，200A，3KW |  |  | 2024 |  |  |  | CTI | 现场 | 一年 | 2026-01-23 | 2026-01-15 | 2027-01-14 | NA | PSY-32
SHAED-P | SHAED-P207 | TTF20242028 | 可编程直流电源 | 2410660042 | Programmable DC power supply | 呈昊电子 | PS9035-200 |  | 0~35VDC，200A，3KW |  |  | 2024 |  |  |  | NA | NA | NA |  | 内部确认 | 内部确认 | NA | 内部确认
SHAED-P | SHAED-P208 | TTF20242029 | 可编程直流电源 | 2410660047 | Programmable DC power supply | 呈昊电子 | PS9035-200 |  | 0~35VDC，200A，3KW |  |  | 2024 |  |  |  | NA | NA | NA |  | 内部确认 | 内部确认 | NA | 内部确认
SHAED-P | SHAED-P209 | TTF20242030 | 可编程直流电源 | 2410660034 | Programmable DC power supply | 呈昊电子 | PS9035-200 |  | 0~35VDC，200A，3KW |  |  | 2024 |  |  |  | NA | NA | NA |  | 内部确认 | 内部确认 | NA | 内部确认
SHAED-P | SHAED-P210 | TTF20242031 | 可编程直流电源 | 2410660049 | Programmable DC power supply | 呈昊电子 | PS9035-200 |  | 0~35VDC，200A，3KW |  |  | 2024 |  |  |  | NA | NA | NA |  | 内部确认 | 内部确认 | NA | 内部确认
SHAED-P | SHAED-P211 | TTF20242032 | 可编程直流电源 | 2410660043 | Programmable DC power supply | 呈昊电子 | PS9035-200 |  | 0~35VDC，200A，3KW |  |  | 2024 |  |  |  | NA | NA | NA |  | 内部确认 | 内部确认 | NA | 内部确认
SHAED-P | SHAED-P212 | TTF20242033 | 可编程直流电源 | 2410660032 | Programmable DC power supply | 呈昊电子 | PS9035-200 |  | 0~35VDC，200A，3KW |  |  | 2024 |  |  |  | NA | NA | NA |  | 内部确认 | 内部确认 | NA | 内部确认
SHAED-P | SHAED-P213 | TTF20242194 | 双向可编程电源 | 6012411100002710 | Bidirectional programmable power supply | 科威尔 | S7000N-15K-1500-0060 |  | 0~1500VDC，-60~60A，-15K~15KW |  |  | 2024 |  |  |  | CTI | 现场 | 一年 | 2025-11-18 | 2025-12-08 | 2026-12-07 | NA | PSY-33
SHAED-P | SHAED-P214 | TTF20242195 | 双向可编程电源 | 6012411100002711 | Bidirectional programmable power supply | 科威尔 | S7000N-15K-1500-0060 |  | 0~1500VDC，-60~60A，-15K~15KW |  |  | 2024 |  |  |  | CTI | 现场 | 一年 | 2025-11-18 | 2025-12-08 | 2026-12-07 | NA | PSY-33
SHAED-P | SHAED-P215 | TTF20242196 | 双向可编程电源 | 6012411100002712 | Bidirectional programmable power supply | 科威尔 | S7000N-15K-1500-0060 |  | 0~1500VDC，-60~60A，-15K~15KW |  |  | 2024 |  |  |  | CTI | 现场 | 一年 | 2025-11-18 | 2025-11-03 | 2026-11-02 | NA | PSY-33
SHAED-P | SHAED-P216 | TTF20242197 | 双向可编程电源 | 6012411100002713 | Bidirectional programmable power supply | 科威尔 | S7000N-15K-1500-0060 |  | 0~1500VDC，-60~60A，-15K~15KW |  |  | 2024 |  |  |  | CTI | 现场 | 一年 | 2025-11-18 | 2025-11-03 | 2026-11-02 | NA | PSY-33
SHAED-P | SHAED-P217 | [20 empty] | NA
SHAED-P | SHAED-P218 | TTE202514474 | 直流电源 | 2508660092 | Power supply | 呈昊电子 | PS9035-100 |  | 0~35VDC，100A，1.5KW |  |  | 2025 |  |  |  | CTI | 现场 | 一年 |  | 2025-08-27 | 2026-08-26 | NA | PSY-40
SHAED-P | SHAED-P219 | TTE202514475 | 直流电源 | 2508660090 | Power supply | 呈昊电子 | PS9035-100 |  | 0~35VDC，100A，1.5KW |  |  | 2025 |  |  |  | CTI | 现场 | 一年 |  | 2025-08-27 | 2026-08-26 | NA | PSY-40
SHAED-P | SHAED-P220 | TTE202514476 | 直流电源 | 2508660091 | Power supply | 呈昊电子 | PS9035-100 |  | 0~35VDC，100A，1.5KW |  |  | 2025 |  |  |  | CTI | 现场 | 一年 |  | 2025-08-27 | 2026-08-26 | NA | PSY-40
SHAED-P | SHAED-P221 | TTF20250543 | 直流电源 | 800757012807010020 | DC power supply | 南京艾德克斯ITECH | IT6723C |  | 32VDC/110A/850W |  |  | 2025 |  |  |  | CTI | 现场 |  |  | 2026-05-06 | 2027-05-05 | NA | PSY-19
SHAED-P | SHAED-P222 | TTF20250544 | 直流电源 | 800757012806910091 | DC power supply | 南京艾德克斯ITECH | IT6723C |  | 32VDC/110A/850W |  |  | 2025 |  |  |  | CTI | 现场 | 一年 |  | 2025-05-20 | 2026-05-19 | NA | PSY-19
SHAED-P | SHAED-P223 | TTF20250545 | 直流电源 | 800757012806910092 | DC power supply | 南京艾德克斯ITECH | IT6723C |  | 32VDC/110A/850W |  |  | 2025 |  |  |  | CTI | 现场 | 一年 | 2026-05-19 | 2026-07-19 | 2027-07-18 | NA | PSY-19
SHAED-P | SHAED-P224 | TTF20250546 | 直流电源 | 800757012806910085 | DC power supply | 南京艾德克斯ITECH | IT6723C |  | 32VDC/110A/850W |  |  | 2025 |  |  |  | CTI | 现场 | 一年 | 2027-06-10 | 2026-06-21 | 2027-06-20 | NA | PSY-19
SHAED-P | SHAED-P225 | TTF20250547 | 直流电源 | 800757012806910097 | DC power supply | 南京艾德克斯ITECH | IT6723C |  | 32VDC/110A/850W |  |  | 2025 |  |  |  | CTI | 现场 | 一年 | 2026-05-19 | 2026-05-29 | 2027-05-28 | NA | PSY-19
SHAED-P | SHAED-P226 | TTF20250548 | 直流电源 | 800757012806910099 | DC power supply | 南京艾德克斯ITECH | IT6723C |  | 32VDC/110A/850W |  |  | 2025 |  |  |  | CTI | 现场 | 一年 | 2026-05-19 | 2026-05-29 | 2027-05-28 | NA | PSY-19
SHAED-P | SHAED-P227 | TTF20250517 | 直流电源 | 800646011806910012 | DC power supply | 南京艾德克斯ITECH | IT6517D |  | 1000V/10A/1800W |  |  | 2025 |  |  |  | CTI | 现场 | 一年 |  | 2025-05-20 | 2026-05-19 | NA | PSY-36
SHAED-P | SHAED-P228 | TTF20250518 | 直流电源 | 800646011807010014 | DC power supply | 南京艾德克斯ITECH | IT6517D |  | 1000V/10A/1800W |  |  | 2025 |  |  |  | CTI | 现场 | 一年 |  | 2025-05-20 | 2026-05-19 | NA | PSY-36
SHAED-P | SHAED-P229 | TTF20250519 | 直流电源 | 800646011806910013 | DC power supply | 南京艾德克斯ITECH | IT6517D |  | 1000V/10A/1800W |  |  | 2025 |  |  |  | CTI | 现场 | 一年 |  | 2025-05-20 | 2026-05-19 | NA | PSY-36
SHAED-P | SHAED-P230 | TTF20250520 | 直流电源 | 800646011806910009 | DC power supply | 南京艾德克斯ITECH | IT6517D |  | 1000V/10A/1800W |  |  | 2025 |  |  |  | CTI | 现场 | 一年 |  | 2025-05-20 | 2026-05-19 | NA | PSY-36
SHAED-P | SHAED-P231 | TTF20250521 | 直流电源 | 800646011806910010 | DC power supply | 南京艾德克斯ITECH | IT6517D |  | 1000V/10A/1800W |  |  | 2025 |  |  |  | CTI | 现场 | 一年 | 2026-05-19 | 2026-06-21 | 2027-06-20 | NA | PSY-36
SHAED-P | SHAED-P232 | TTF20250522 | 直流电源 | 800646011807010015 | DC power supply | 南京艾德克斯ITECH | IT6517D |  | 1000V/10A/1800W |  |  | 2025 |  |  |  | CTI | 现场 | 一年 | 2026-05-19 | 2026-06-21 | 2027-06-20 | NA | PSY-36
SHAED-P | SHAED-P233 | TTF20250523 | 直流电源 | 800646011806910011 | DC power supply | 南京艾德克斯ITECH | IT6517D |  | 1000V/10A/1800W |  |  | 2025 |  |  |  | CTI | 现场 | 一年 | 2026-05-19 | 2026-06-21 | 2027-06-20 | NA | PSY-36
SHAED-P | SHAED-P234 | TTF20250524 | 直流电源 | 800646011806710011 | DC power supply | 南京艾德克斯ITECH | IT6517D |  | 1000V/10A/1800W |  |  | 2025 |  |  |  | CTI | 现场 | 一年 | 2026-05-19 | 2026-07-23 | 2027-07-22 | NA | PSY-36
SHAED-P | SHAED-P235 | TTF20250525 | 直流电源 | 800646011806910008 | DC power supply | 南京艾德克斯ITECH | IT6517D |  | 1000V/10A/1800W |  |  | 2025 |  |  |  | CTI | 现场 | 一年 |  | 2025-05-20 | 2026-05-19 | NA | PSY-36
SHAED-P | SHAED-P236 | TTF20250526 | 直流电源 | 800646011806910004 | DC power supply | 南京艾德克斯ITECH | IT6517D |  | 1000V/10A/1800W |  |  | 2025 |  |  |  | CTI | 现场 | 一年 | 2026-05-19 | 2026-08-25 | 2027-08-24 | NA | PSY-36
SHAED-P | SHAED-P237 | TTF20250527 | 直流电源 | 800630011806910016 | DC power supply | 南京艾德克斯ITECH | IT6502D |  | 80V/60A/800W |  |  | 2025 |  |  |  | CTI | 现场 | 一年 | 2026-05-19 | 2026-08-25 | 2027-08-24 | NA | PSY-37
SHAED-P | SHAED-P238 | TTF20250528 | 直流电源 | 800630011806910010 | DC power supply | 南京艾德克斯ITECH | IT6502D |  | 80V/60A/800W |  |  | 2025 |  |  |  | CTI | 现场 | 一年 | 2026-05-19 | 2026-06-21 | 2027-06-20 | NA | PSY-37
SHAED-P | SHAED-P239 | TTF20250529 | 直流电源 | 800630011806910011 | DC power supply | 南京艾德克斯ITECH | IT6502D |  | 80V/60A/800W |  |  | 2025 |  |  |  | CTI | 现场 | 一年 |  | 2025-05-20 | 2026-05-19 | NA | PSY-37
SHAED-P | SHAED-P240 | TTF20250530 | 直流电源 | 800630011806910033 | DC power supply | 南京艾德克斯ITECH | IT6502D |  | 80V/60A/800W |  |  | 2025 |  |  |  | CTI | 现场 | 一年 | 2026-05-19 | 2026-06-11 | 2027-06-10 | NA | PSY-37
SHAED-P | SHAED-P241 | TTF20250531 | 直流电源 | 800630011807010003 | DC power supply | 南京艾德克斯ITECH | IT6502D |  | 80V/60A/800W |  |  | 2025 |  |  |  | CTI | 现场 | 一年 | 2026-05-19 | 2026-05-29 | 2027-05-28 | NA | PSY-37
SHAED-P | SHAED-P242 | TTF20250532 | 直流电源 | 800630011806910012 | DC power supply | 南京艾德克斯ITECH | IT6502D |  | 80V/60A/800W |  |  | 2025 |  |  |  | CTI | 现场 | 一年 | 2026-05-19 | 2026-05-29 | 2027-05-28 | NA | PSY-37
SHAED-P | SHAED-P243 | TTF20250533 | 直流电源 | 800630011806910007 | DC power supply | 南京艾德克斯ITECH | IT6502D |  | 80V/60A/800W |  |  | 2025 |  |  |  | CTI | 现场 | 一年 | 2026-05-19 | 2026-05-29 | 2027-05-28 | NA | PSY-37
SHAED-P | SHAED-P244 | TTF20250534 | 直流电源 | 800630011806910019 | DC power supply | 南京艾德克斯ITECH | IT6502D |  | 80V/60A/800W |  |  | 2025 |  |  |  | CTI | 现场 | 一年 | 2026-05-19 | 2026-07-23 | 2027-07-22 | NA | PSY-37
SHAED-P | SHAED-P245 | TTF20250535 | 直流电源 | 800630011806910018 | DC power supply | 南京艾德克斯ITECH | IT6502D |  | 80V/60A/800W |  |  | 2025 |  |  |  | CTI | 现场 | 一年 | 2026-05-19 | 2026-06-21 | 2027-06-20 | NA | PSY-37
SHAED-P | SHAED-P246 | TTF20250536 | 直流电源 | 800630011806910037 | DC power supply | 南京艾德克斯ITECH | IT6502D |  | 80V/60A/800W |  |  | 2025 |  |  |  | CTI | 现场 | 一年 | 2026-05-19 | 2026-07-19 | 2027-07-18 | NA | PSY-37
SHAED-P | SHAED-P247 | TTF20250537 | 直流电源 | 800630011806910039 | DC power supply | 南京艾德克斯ITECH | IT6502D |  | 80V/60A/800W |  |  | 2025 |  |  |  | CTI | 现场 | 一年 | 2026-05-19 | 2026-06-21 | 2027-06-20 | NA | PSY-37
SHAED-P | SHAED-P248 | TTF20250538 | 直流电源 | 800630011806910015 | DC power supply | 南京艾德克斯ITECH | IT6502D |  | 80V/60A/800W |  |  | 2025 |  |  |  | CTI | 现场 | 一年 | 2026-05-19 | 2026-07-19 | 2027-07-18 | NA | PSY-37
SHAED-P | SHAED-P249 | TTF20250539 | 直流电源 | 800630011806910017 | DC power supply | 南京艾德克斯ITECH | IT6502D |  | 80V/60A/800W |  |  | 2025 |  |  |  | CTI | 现场 | 一年 | 2026-05-19 | 2026-07-19 | 2027-07-18 | NA | PSY-37
SHAED-P | SHAED-P250 | TTF20250540 | 直流电源 | 800630011806910004 | DC power supply | 南京艾德克斯ITECH | IT6502D |  | 80V/60A/800W |  |  | 2025 |  |  |  | CTI | 现场 | 一年 | 2026-05-19 | 2026-06-21 | 2027-06-20 | NA | PSY-37
SHAED-P | SHAED-P251 | TTF20250541 | 直流电源 | 800630011807010009 | DC power supply | 南京艾德克斯ITECH | IT6502D |  | 80V/60A/800W |  |  | 2025 |  |  |  | CTI | 现场 | 一年 | 2026-05-19 | 2026-06-21 | 2027-06-20 | NA | PSY-37
SHAED-P | SHAED-P252 | TTF20250542 | 直流电源 | 800630011807010058 | DC power supply | 南京艾德克斯ITECH | IT6502D |  | 80V/60A/800W |  |  | 2025 |  |  |  | CTI | 现场 | 一年 | 2026-05-19 | 2026-08-25 | 2027-08-24 | NA | PSY-37
SHAED-P | NA | TTE202525312 | 直流电源 | 800630011807720062 | DC power supply | 南京艾德克斯ITECH | IT6502D |  | 80V/60A/800W |  |  | 2025 | 恒西路 |  |  | NA | NA | 一年 |  |  |  | NA
SHAED-P | NA | TTE202525313 | 直流电源 | 800630011807720022 | DC power supply | 南京艾德克斯ITECH | IT6502D |  | 80V/60A/800W |  |  | 2025 | 恒西路 |  |  | NA | NA | 一年 |  |  |  | NA
SHAED-P | NA | TTE202525314 | 直流电源 | 800630011807720021 | DC power supply | 南京艾德克斯ITECH | IT6502D |  | 80V/60A/800W |  |  | 2025 | 恒西路 |  |  | NA | NA | 一年 |  |  |  | NA
SHAED-P | NA | TTE202525315 | 直流电源 | 800630011807720043 | DC power supply | 南京艾德克斯ITECH | IT6502D |  | 80V/60A/800W |  |  | 2025 | 恒西路 |  |  | NA | NA | 一年 |  |  |  | NA
SHAED-P | NA | TTE202525316 | 直流电源 | 800630011807720025 | DC power supply | 南京艾德克斯ITECH | IT6502D |  | 80V/60A/800W |  |  | 2025 | 恒西路 |  |  | NA | NA | 一年 |  |  |  | NA
SHAED-P | NA | TTE202525317 | 直流电源 | 800630011807720020 | DC power supply | 南京艾德克斯ITECH | IT6502D |  | 80V/60A/800W |  |  | 2025 | 恒西路 |  |  | NA | NA | 一年 |  |  |  | NA
SHAED-P | NA | TTE202525318 | 直流电源 | 800630011807720070 | DC power supply | 南京艾德克斯ITECH | IT6502D |  | 80V/60A/800W |  |  | 2025 | 恒西路 |  |  | NA | NA | 一年 |  |  |  | NA
SHAED-P | NA | TTE202525319 | 直流电源 | 800630011807320090 | DC power supply | 南京艾德克斯ITECH | IT6502D |  | 80V/60A/800W |  |  | 2025 | 恒西路 |  |  | NA | NA | 一年 |  |  |  | NA
SHAED-P | NA | TTE202525320 | 直流电源 | 800630011806910011 | DC power supply | 南京艾德克斯ITECH | IT6502D |  | 80V/60A/800W |  |  | 2025 | 恒西路 |  |  | NA | NA | 一年 |  |  |  | NA
SHAED-P | NA | TTE202525321 | 直流电源 | 800630011807720031 | DC power supply | 南京艾德克斯ITECH | IT6502D |  | 80V/60A/800W |  |  | 2025 | 恒西路 |  |  | NA | NA | 一年 |  |  |  | NA
SHAED-P | NA | TTE202525322 | 直流电源 | 800630011807720028 | DC power supply | 南京艾德克斯ITECH | IT6502D |  | 80V/60A/800W |  |  | 2025 | 恒西路 |  |  | NA | NA | 一年 |  |  |  | NA
SHAED-P | NA | TTE202525323 | 直流电源 | 800630011807320095 | DC power supply | 南京艾德克斯ITECH | IT6502D |  | 80V/60A/800W |  |  | 2025 | 恒西路 |  |  | NA | NA | 一年 |  |  |  | NA
SHAED-P | SHAED-P253 | TTF202513025 | 直流电源 | ATP0324470497 | DC power supply | 优利德UNI-T | UTP1306S |  | 0~32V，0~6A |  |  | 2025 |  |  |  | NA | NA | 一年 |  | 内部确认 | 内部确认 | NA | 内部确认
SHAED-P | SHAED-P254 | TTF202513033 | 直流电源 | ATP0324470442 | DC power supply | 优利德UNI-T | UTP1306S |  | 0~32V，0~6A |  |  | 2025 |  |  |  | NA | NA | 一年 |  | 内部确认 | 内部确认 | NA | 内部确认
SHAED-P | SHAED-P255 | TTF202513034 | 直流电源 | ATP0324470444 | DC power supply | 优利德UNI-T | UTP1306S |  | 0~32V，0~6A |  |  | 2025 |  |  |  | NA | NA | 一年 |  | 内部确认 | 内部确认 | NA | 内部确认
SHAED-P | SHAED-P256 | TTF202513035 | 直流电源 | ATP0324470445 | DC power supply | 优利德UNI-T | UTP1306S |  | 0~32V，0~6A |  |  | 2025 |  |  |  | NA | NA | 一年 |  | 内部确认 | 内部确认 | NA | 内部确认
SHAED-P | SHAED-P257 | TTF202513037 | 直流电源 | ATP0324470888 | DC power supply | 优利德UNI-T | UTP1306S |  | 0~32V，0~6A |  |  | 2025 |  |  |  | NA | NA | 一年 |  | 内部确认 | 内部确认 | NA | 内部确认
SHAED-P | SHAED-P258 | TTF202513038 | 直流电源 | ATP0324470885 | DC power supply | 优利德UNI-T | UTP1306S |  | 0~32V，0~6A |  |  | 2025 |  |  |  | NA | NA | 一年 |  | 内部确认 | 内部确认 | NA | 内部确认
SHAED-P | SHAED-P259 | TTF202513039 | 直流电源 | ATP0324470889 | DC power supply | 优利德UNI-T | UTP1306S |  | 0~32V，0~6A |  |  | 2025 |  |  |  | NA | NA | 一年 |  | 内部确认 | 内部确认 | NA | 内部确认
SHAED-P | SHAED-P260 | TTF202513041 | 直流电源 | ATP0324470827 | DC power supply | 优利德UNI-T | UTP1306S |  | 0~32V，0~6A |  |  | 2025 |  |  |  | NA | NA | 一年 |  | 内部确认 | 内部确认 | NA | 内部确认
SHAED-P | SHAED-P261 | TTF202513042 | 直流电源 | ATP0324470498 | DC power supply | 优利德UNI-T | UTP1306S |  | 0~32V，0~6A |  |  | 2025 |  |  |  | NA | NA | 一年 |  | 内部确认 | 内部确认 | NA | 内部确认
SHAED-P | SHAED-P262 | TTF202513043 | 直流电源 | ATP0324470499 | DC power supply | 优利德UNI-T | UTP1306S |  | 0~32V，0~6A |  |  | 2025 |  |  |  | NA | NA | 一年 |  | 内部确认 | 内部确认 | NA | 内部确认
SHAED-P | SHAED-P263 | TTF202512228 | 直流电源 | 20250510011V | DC power supply | 万瑞达 | RU-12-3040 |  | 0~30VDC，0~40A |  |  | 2025 |  |  |  | CTI | 现场 | 一年 |  |  |  | NA | PSY-29
SHAED-P | SHAED-P264 | TTF202512229 | 直流电源 | 20250510018V | DC power supply | 万瑞达 | RU-12-3040 |  | 0~30VDC，0~40A |  |  | 2025 |  |  |  | CTI | 现场 | 一年 |  |  |  | NA | PSY-29
SHAED-P | SHAED-P265 | TTF202512230 | 直流电源 | 20250510014V | DC power supply | 万瑞达 | RU-12-3040 |  | 0~30VDC，0~40A |  |  | 2025 |  |  |  | CTI | 现场 | 一年 |  |  |  | NA | PSY-29
SHAED-P | SHAED-P266 | TTF202512232 | 直流电源 | 20250510028V | DC power supply | 万瑞达 | RU-12-3040 |  | 0~30VDC，0~40A |  |  | 2025 |  |  |  | CTI | 现场 | 一年 |  | 2025-06-28 | 2026-06-27 | NA | PSY-29
SHAED-P | SHAED-P267 | TTF202512234 | 直流电源 | 20250510032V | DC power supply | 万瑞达 | RU-12-3040 |  | 0~30VDC，0~40A |  |  | 2025 |  |  |  | CTI | 现场 | 一年 |  | 2025-06-28 | 2026-06-27 | NA | PSY-29
SHAED-P | SHAED-P268 | TTF202512235 | 直流电源 | 20250510024V | DC power supply | 万瑞达 | RU-12-3040 |  | 0~30VDC，0~40A |  |  | 2025 |  |  |  | CTI | 现场 | 一年 |  | 2025-06-28 | 2026-06-27 | NA | PSY-29
SHAED-P | SHAED-P269 | TTE202512236 | 直流电源 | 20250510025V | DC power supply | 万瑞达 | RU-12-3040 |  | 0~30VDC，0~40A |  |  | 2025 |  |  |  | CTI | 现场 | 一年 |  | 2025-07-14 | 2026-07-13 | NA | PSY-29
SHAED-P | SHAED-P270 | TTE202512241 | 直流电源 | 20250510022V | DC power supply | 万瑞达 | RU-12-3040 |  | 0~30VDC，0~40A |  |  | 2025 |  |  |  | CTI | 现场 | 一年 |  | 2025-07-14 | 2026-07-13 | NA | PSY-29
SHAED-P | SHAED-P271 | TTE202512242 | 直流电源 | 20250625008V | DC power supply | 万瑞达 | RU-12-3040 |  | 0~30VDC，0~40A |  |  | 2025 |  |  |  | CTI | 现场 | 一年 |  | 2025-07-14 | 2026-07-13 | NA | PSY-29
SHAED-P | SHAED-P272 | TTE202512243 | 直流电源 | 20250510026V | DC power supply | 万瑞达 | RU-12-3040 |  | 0~30VDC，0~40A |  |  | 2025 |  |  |  | CTI | 现场 | 一年 |  | 2025-07-14 | 2026-07-13 | NA | PSY-29
SHAED-P | SHAED-P273 | TTE202512244 | 直流电源 | 20250625012V | DC power supply | 万瑞达 | RU-12-3040 |  | 0~30VDC，0~40A |  |  | 2025 |  |  |  | CTI | 现场 | 一年 |  | 2025-07-14 | 2026-07-13 | NA | PSY-29
SHAED-P | SHAED-P274 | TTF202513044 | 直流电源 | ATP0324470540 | DC power supply | 优利德UNI-T | UTP1306S |  | 0~32V，0~6A |  |  | 2025 |  |  |  | NA | NA | 一年 |  | 内部确认 | 内部确认 | NA | 内部确认
SHAED-P | SHAED-P275 | TTF202513045 | 直流电源 | ATP0324470478 | DC power supply | 优利德UNI-T | UTP1306S |  | 0~32V，0~6A |  |  | 2025 |  |  |  | NA | NA | 一年 |  | 内部确认 | 内部确认 | NA | 内部确认
SHAED-P | SHAED-P276 | TTF202513046 | 直流电源 | ATP0324470479 | DC power supply | 优利德UNI-T | UTP1306S |  | 0~32V，0~6A |  |  | 2025 |  |  |  | NA | NA | 一年 |  | 内部确认 | 内部确认 | NA | 内部确认
SHAED-P | SHAED-P277 | TTF202513047 | 直流电源 | ATP0324470493 | DC power supply | 优利德UNI-T | UTP1306S |  | 0~32V，0~6A |  |  | 2025 |  |  |  | NA | NA | 一年 |  | 内部确认 | 内部确认 | NA | 内部确认
SHAED-P | SHAED-P278 | TTF202513048 | 直流电源 | ATP0324470494 | DC power supply | 优利德UNI-T | UTP1306S |  | 0~32V，0~6A |  |  | 2025 |  |  |  | NA | NA | 一年 |  | 内部确认 | 内部确认 | NA | 内部确认
SHAED-P | SHAED-P279 | TTF202513049 | 直流电源 | ATP0324470435 | DC power supply | 优利德UNI-T | UTP1306S |  | 0~32V，0~6A |  |  | 2025 |  |  |  | NA | NA | 一年 |  | 内部确认 | 内部确认 | NA | 内部确认
SHAED-P | SHAED-P280 | TTF202513050 | 直流电源 | ATP0325030313 | DC power supply | 优利德UNI-T | UTP1306S |  | 0~32V，0~6A |  |  | 2025 |  |  |  | NA | NA | 一年 |  | 内部确认 | 内部确认 | NA | 内部确认
SHAED-P | SHAED-P281 | TTF202513051 | 直流电源 | ATP0325030158 | DC power supply | 优利德UNI-T | UTP1306S |  | 0~32V，0~6A |  |  | 2025 |  |  |  | NA | NA | 一年 |  | 内部确认 | 内部确认 | NA | 内部确认
SHAED-P | SHAED-P282 | TTF202513052 | 直流电源 | ATP0325030157 | DC power supply | 优利德UNI-T | UTP1306S |  | 0~32V，0~6A |  |  | 2025 |  |  |  | NA | NA | 一年 |  | 内部确认 | 内部确认 | NA | 内部确认
SHAED-P | SHAED-P283 | TTF202513053 | 直流电源 | ATP0324470585 | DC power supply | 优利德UNI-T | UTP1306S |  | 0~32V，0~6A |  |  | 2025 |  |  |  | NA | NA | 一年 |  | 内部确认 | 内部确认 | NA | 内部确认
SHAED-P | SHAED-P284 | TTE202520841 | 直流电源 | 2506503077 | DC power supply | 青岛艾诺Ainuo | AN5035-100 |  | 0~35V，0~100A，0~3000W |  |  | 2025 |  |  |  | CTI | 现场 | 一年 |  | 2025-09-10 | 2026-09-09 | NA | PSY-01
SHAED-P | SHAED-P285 | TTE202520842 | 直流电源 | 2508503075 | DC power supply | 青岛艾诺Ainuo | AN5035-100 |  | 0~35V，0~100A，0~3000W |  |  | 2025 |  |  |  | CTI | 现场 | 一年 |  | 2025-09-10 | 2026-09-09 | NA | PSY-01
SHAED-P | SHAED-P286 | TTE202520843 | 直流电源 | 2508503068 | DC power supply | 青岛艾诺Ainuo | AN5035-100 |  | 0~35V，0~100A，0~3000W |  |  | 2025 |  |  |  | CTI | 现场 | 一年 |  | 2025-09-10 | 2026-09-09 | NA | PSY-01
SHAED-P | SHAED-P287 | TTE202520844 | 直流电源 | 2508503072 | DC power supply | 青岛艾诺Ainuo | AN5035-100 |  | 0~35V，0~100A，0~3000W |  |  | 2025 |  |  |  | CTI | 现场 | 一年 |  | 2025-09-10 | 2026-09-09 | NA | PSY-01
SHAED-P | SHAED-P288 | TTE202520845 | 直流电源 | 2508503073 | DC power supply | 青岛艾诺Ainuo | AN5035-100 |  | 0~35V，0~100A，0~3000W |  |  | 2025 |  |  |  | CTI | 现场 | 一年 |  | 2025-09-10 | 2026-09-09 | NA | PSY-01
SHAED-P | SHAED-P289 | TTE202520847 | 直流电源 | 2508503069 | DC power supply | 青岛艾诺Ainuo | AN5035-100 |  | 0~35V，0~100A，0~3000W |  |  | 2025 |  |  |  | CTI | 现场 | 一年 |  | 2025-09-10 | 2026-09-09 | NA | PSY-01
SHAED-P | SHAED-P290 | TTE202520848 | 直流电源 | 2506503076 | DC power supply | 青岛艾诺Ainuo | AN5035-100 |  | 0~35V，0~100A，0~3000W |  |  | 2025 |  |  |  | CTI | 现场 | 一年 |  | 2025-09-10 | 2026-09-09 | NA | PSY-01
SHAED-P | SHAED-P291 | TTE202520849 | 直流电源 | 2508503070 | DC power supply | 青岛艾诺Ainuo | AN5035-100 |  | 0~35V，0~100A，0~3000W |  |  | 2025 |  |  |  | CTI | 现场 | 一年 |  | 2025-09-10 | 2026-09-09 | NA | PSY-01
SHAED-P | SHAED-P292 | TTE202520850 | 直流电源 | 2506503075 | DC power supply | 青岛艾诺Ainuo | AN5035-100 |  | 0~35V，0~100A，0~3000W |  |  | 2025 |  |  |  | CTI | 现场 | 一年 |  | 2025-09-10 | 2026-09-09 | NA | PSY-01
SHAED-P | SHAED-P293 | TTE202520851 | 直流电源 | 2508503071 | DC power supply | 青岛艾诺Ainuo | AN5035-100 |  | 0~35V，0~100A，0~3000W |  |  | 2025 |  |  |  | CTI | 现场 | 一年 |  | 2025-09-10 | 2026-09-09 | NA | PSY-01
SHAED-P | SHAED-P294 | TTE202520852 | 直流电源 | 2508503074 | DC power supply | 青岛艾诺Ainuo | AN5035-100 |  | 0~35V，0~100A，0~3000W |  |  | 2025 |  |  |  | CTI | 现场 | 一年 |  | 2025-09-10 | 2026-09-09 | NA | PSY-01
SHAED-P | SHAED-P295 | TTE202520853 | 直流电源 | 2508503067 | DC power supply | 青岛艾诺Ainuo | AN5035-100 |  | 0~35V，0~100A，0~3000W |  |  | 2025 |  |  |  | CTI | 现场 | 一年 |  | 2025-09-10 | 2026-09-09 | NA | PSY-01
SHAED-P | SHAED-P296 |  | 可编程直流测试电源 | HB0000240420 |  | 山东沃森 | HB-021-330-225A |  | 0~330VDC，-225~225A，-21K~21KW |  |  | 2025 |  |  |  | CTI | 现场 | 一年 |  |  | 1900-12-29 | NA
SHAED-P | SHAED-P297 |  | 可编程直流测试电源 | HB0000240418 |  | 山东沃森 | HB-021-330-225A |  | 0~330VDC，-225~225A，-21K~21KW |  |  | 2025 |  |  |  | CTI | 现场 | 一年 |  |  | 1900-12-29 | NA
SHAED-P | SHAED-P298 |  | 可编程直流测试电源 | HB0000240419 |  | 山东沃森 | HB-021-330-225A |  | 0~330VDC，-225~225A，-21K~21KW |  |  | 2025 |  |  |  | CTI | 现场 | 一年 |  |  | 1900-12-29 | NA
SHAED-P | SHAED-P299 | TTE202521553 | 安全气囊脉冲电源 | F41-2503-6186 | Airbag pulse power supply | 费思 | FT833012A-6-1 |  |  |  |  | 2025 |  |  |  | CTI | 现场 | 一年 |  | 2025-11-03 | 2026-11-02 | NA | PSY-41
SHAED-P | SHAED-P300 | TTE202521554 | 安全气囊脉冲电源 | F41-2503-6188 | Airbag pulse power supply | 费思 | FT833012A-6-1 |  |  |  |  | 2025 |  |  |  | CTI | 现场 | 一年 |  | 2025-11-03 | 2026-11-02 | NA | PSY-41
SHAED-P | SHAED-P301 | TTE202521555 | 安全气囊脉冲电源 | F41-2503-6187 | Airbag pulse power supply | 费思 | FT833012A-6-1 |  |  |  |  | 2025 |  |  |  | CTI | 现场 | 一年 |  | 2025-11-03 | 2026-11-02 | NA | PSY-41
SHAED-P | SHAED-P302 | TTE202521556 | 安全气囊脉冲电源 | F41-2503-6185 | Airbag pulse power supply | 费思 | FT833012A-6-1 |  |  |  |  | 2025 |  |  |  | CTI | 现场 | 一年 |  | 2025-11-03 | 2026-11-02 | NA | PSY-41
SHAED-P | SHAED-P303 | TTE202521551 | 大电流直流源 | 2508132895 |  | 麦创 | MPS-20000S-20-1000 |  | 20VDC,1000A |  |  | 2025 | 恒西路 |  |  | CTI | 现场 | 一年 |  | 2025-10-13 | 2026-10-12 | NA | PSY-43
SHAED-P | SHAED-P304 | TTE202521552 | 大电流直流源 | 2508132894 |  | 麦创 | MPS-20000S-20-1000 |  | 20VDC,1000A |  |  | 2025 | 恒西路 |  |  | CTI | 现场 | 一年 |  | 2025-10-13 | 2026-10-12 | NA | PSY-43
SHAED-P | SHAED-P305 | TTE202521817 | 宽范围可编程直流电源 | 2507531079X |  | 山东艾诺Ainuo | AN531500-40 |  | 1500V,40A,15KW |  |  | 2025 |  |  |  | CTI | 现场 | 一年 |  | 2025-10-13 | 2026-10-12 | NA | PSY-42
SHAED-P | SHAED-P306 | TTE202521818 | 宽范围可编程直流电源 | 2507531078X |  | 山东艾诺Ainuo | AN531500-40 |  | 1500V,40A,15KW |  |  | 2025 |  |  |  | CTI | 现场 | 一年 |  | 2025-10-13 | 2026-10-12 | NA | PSY-42
SHAED-P | SHAED-P307 | TTE202521819 | 宽范围可编程直流电源 | 2507531072X |  | 山东艾诺Ainuo | AN531500-40 |  | 1500V,40A,15KW |  |  | 2025 |  |  |  | CTI | 现场 | 一年 |  | 2025-10-13 | 2026-10-12 | NA | PSY-42
SHAED-P | SHAED-P308 | TTE202521878 | 直流电源 | 800630011807720007 | DC power supply | 南京艾德克斯ITECH | IT6502D |  | 80V/60A/800W |  |  | 2025 | 恒西路 |  |  | NA | 现场 | 一年 |  | 内部确认 | 内部确认 | NA | 内部确认
SHAED-P | SHAED-P309 | TTE202521879 | 直流电源 | 800630011807720054 | DC power supply | 南京艾德克斯ITECH | IT6502D |  | 80V/60A/800W |  |  | 2025 | 恒西路 |  |  | NA | 现场 | 一年 |  | 内部确认 | 内部确认 | NA | 内部确认
SHAED-P | SHAED-P310 | TTE202521880 | 直流电源 | 800630011807720056 | DC power supply | 南京艾德克斯ITECH | IT6502D |  | 80V/60A/800W |  |  | 2025 | 恒西路 |  |  | NA | 现场 | 一年 |  | 内部确认 | 内部确认 | NA | 内部确认
SHAED-P | SHAED-P311 | TTE202525273 | 直流电源 | 802259073807670124 | DC power supply | 南京艾德克斯ITECH | IT6722A |  | 0~80V，0~20A，0~400W |  |  | 2025 |  |  |  | CTI | 现场 | 一年 |  | 2025-11-28 | 2026-11-27 | NA | PSY-10
SHAED-P | SHAED-P312 | TTE202525274 | 直流电源 | 802259073807670199 | DC power supply | 南京艾德克斯ITECH | IT6722A |  | 0~80V，0~20A，0~400W |  |  | 2025 |  |  |  | CTI | 现场 | 一年 | 2026-11-27 | 2026-05-06 | 2027-05-05 | NA | PSY-10
SHAED-P | SHAED-P313 | TTE202525275 | 直流电源 | 802259073807670187 | DC power supply | 南京艾德克斯ITECH | IT6722A |  | 0~80V，0~20A，0~400W |  |  | 2025 |  |  |  | CTI | 现场 | 一年 |  | 2025-11-28 | 2026-11-27 | NA | PSY-10
SHAED-P | SHAED-P314 | TTE202525276 | 直流电源 | 802259073807670132 | DC power supply | 南京艾德克斯ITECH | IT6722A |  | 0~80V，0~20A，0~400W |  |  | 2025 |  |  |  | CTI | 现场 | 一年 |  | 2025-11-28 | 2026-11-27 | NA | PSY-10
SHAED-P | SHAED-P315 | TTE202525277 | 直流电源 | 802259073807670108 | DC power supply | 南京艾德克斯ITECH | IT6722A |  | 0~80V，0~20A，0~400W |  |  | 2025 |  |  |  | CTI | 现场 | 一年 |  | 2025-11-28 | 2026-11-27 | NA | PSY-10
SHAED-P | SHAED-P316 | TTE202525278 | 直流电源 | 802259073807670218 | DC power supply | 南京艾德克斯ITECH | IT6722A |  | 0~80V，0~20A，0~400W |  |  | 2025 |  |  |  | CTI | 现场 | 一年 |  | 2025-11-28 | 2026-11-27 | NA | PSY-10
SHAED-P | SHAED-P317 | TTE202525280 | 直流电源 | 802259073807670182 | DC power supply | 南京艾德克斯ITECH | IT6722A |  | 0~80V，0~20A，0~400W |  |  | 2025 |  |  |  | CTI | 现场 | 一年 |  | 2025-11-28 | 2026-11-27 | NA | PSY-10
SHAED-P | SHAED-P318 | TTE202525281 | 直流电源 | 802259073807670128 | DC power supply | 南京艾德克斯ITECH | IT6722A |  | 0~80V，0~20A，0~400W |  |  | 2025 |  |  |  | CTI | 现场 | 一年 |  | 2025-11-28 | 2026-11-27 | NA | PSY-10
SHAED-P | SHAED-P319 | TTE202525282 | 直流电源 | 802259073807670121 | DC power supply | 南京艾德克斯ITECH | IT6722A |  | 0~80V，0~20A，0~400W |  |  | 2025 |  |  |  | CTI | 现场 | 一年 |  | 2025-11-28 | 2026-11-27 | NA | PSY-10
SHAED-P | SHAED-P320 | TTE202525283 | 直流电源 | 802259073807670228 | DC power supply | 南京艾德克斯ITECH | IT6722A |  | 0~80V，0~20A，0~400W |  |  | 2025 |  |  |  | CTI | 现场 | 一年 |  | 2025-11-28 | 2026-11-27 | NA | PSY-10
SHAED-P | SHAED-P321 | TTE202525284 | 直流电源 | 802259073807670192 | DC power supply | 南京艾德克斯ITECH | IT6722A |  | 0~80V，0~20A，0~400W |  |  | 2025 |  |  |  | CTI | 现场 | 一年 |  | 2025-11-28 | 2026-11-27 | NA | PSY-10
SHAED-P | SHAED-P322 | TTE202525285 | 直流电源 | 802259073807670225 | DC power supply | 南京艾德克斯ITECH | IT6722A |  | 0~80V，0~20A，0~400W |  |  | 2025 |  |  |  | CTI | 现场 | 一年 |  | 2025-11-28 | 2026-11-27 | NA | PSY-10
SHAED-P | SHAED-P323 | TTE202525286 | 直流电源 | 802259073807670184 | DC power supply | 南京艾德克斯ITECH | IT6722A |  | 0~80V，0~20A，0~400W |  |  | 2025 |  |  |  | CTI | 现场 | 一年 |  | 2025-11-28 | 2026-11-27 | NA | PSY-10
SHAED-P | SHAED-P324 | TTE202525287 | 直流电源 | 802259073807670217 | DC power supply | 南京艾德克斯ITECH | IT6722A |  | 0~80V，0~20A，0~400W |  |  | 2025 |  |  |  | CTI | 现场 | 一年 |  | 2025-11-28 | 2026-11-27 | NA | PSY-10
SHAED-P | SHAED-P325 | TTE202525288 | 直流电源 | 802259073807670188 | DC power supply | 南京艾德克斯ITECH | IT6722A |  | 0~80V，0~20A，0~400W |  |  | 2025 |  |  |  | CTI | 现场 | 一年 |  | 2025-11-28 | 2026-11-27 | NA | PSY-10
SHAED-P | SHAED-P326 | TTE202525289 | 直流电源 | 802259073807710068 | DC power supply | 南京艾德克斯ITECH | IT6722A |  | 0~80V，0~20A，0~400W |  |  | 2025 |  |  |  | CTI | 现场 | 一年 |  | 2025-11-28 | 2026-11-27 | NA | PSY-10
SHAED-P | SHAED-P327 | TTE202525290 | 直流电源 | 802259073807670120 | DC power supply | 南京艾德克斯ITECH | IT6722A |  | 0~80V，0~20A，0~400W |  |  | 2025 |  |  |  | CTI | 现场 | 一年 |  | 2025-11-28 | 2026-11-27 | NA | PSY-10
SHAED-P | SHAED-P328 | TTE202525291 | 直流电源 | 802259073807670226 | DC power supply | 南京艾德克斯ITECH | IT6722A |  | 0~80V，0~20A，0~400W |  |  | 2025 |  |  |  | CTI | 现场 | 一年 |  | 2025-11-28 | 2026-11-27 | NA | PSY-10
SHAED-P | SHAED-P329 | TTE202525292 | 直流电源 | 802259073807710057 | DC power supply | 南京艾德克斯ITECH | IT6722A |  | 0~80V，0~20A，0~400W |  |  | 2025 |  |  |  | CTI | 现场 | 一年 |  | 2025-11-28 | 2026-11-27 | NA | PSY-10
SHAED-P | SHAED-P330 | TTE202525293 | 直流电源 | 802259073807710004 | DC power supply | 南京艾德克斯ITECH | IT6722A |  | 0~80V，0~20A，0~400W |  |  | 2025 |  |  |  | CTI | 现场 | 一年 |  | 2025-11-28 | 2026-11-27 | NA | PSY-10
SHAED-P | SHAED-P331 | TTE202525294 | 直流电源 | 800630011807720016 | DC power supply | 南京艾德克斯ITECH | IT6502D |  | 80V/60A/800W |  |  | 2025 |  |  |  | CTI | 现场 | 一年 |  | 2025-11-28 | 2026-11-27 | NA | PSY-37
SHAED-P | SHAED-P332 | TTE202525295 | 直流电源 | 800630011807720071 | DC power supply | 南京艾德克斯ITECH | IT6502D |  | 80V/60A/800W |  |  | 2025 |  |  |  | CTI | 现场 | 一年 |  | 2025-11-28 | 2026-11-27 | NA | PSY-37
SHAED-P | SHAED-P333 | TTE202525296 | 直流电源 | 800630011807720067 | DC power supply | 南京艾德克斯ITECH | IT6502D |  | 80V/60A/800W |  |  | 2025 |  |  |  | CTI | 现场 | 一年 |  | 2025-11-28 | 2026-11-27 | NA | PSY-37
SHAED-P | SHAED-P334 | TTE202525297 | 直流电源 | 800630011807720061 | DC power supply | 南京艾德克斯ITECH | IT6502D |  | 80V/60A/800W |  |  | 2025 |  |  |  | CTI | 现场 | 一年 |  | 2025-11-28 | 2026-11-27 | NA | PSY-37
SHAED-P | SHAED-P335 | TTE202525298 | 直流电源 | 800630011807720033 | DC power supply | 南京艾德克斯ITECH | IT6502D |  | 80V/60A/800W |  |  | 2025 |  |  |  | CTI | 现场 | 一年 |  | 2025-11-28 | 2026-11-27 | NA | PSY-37
SHAED-P | SHAED-P336 | TTE202525299 | 直流电源 | 800630011807720045 | DC power supply | 南京艾德克斯ITECH | IT6502D |  | 80V/60A/800W |  |  | 2025 |  |  |  | CTI | 现场 | 一年 |  | 2025-11-28 | 2026-11-27 | NA | PSY-37
SHAED-P | SHAED-P337 | TTE202525300 | 直流电源 | 800630011807720019 | DC power supply | 南京艾德克斯ITECH | IT6502D |  | 80V/60A/800W |  |  | 2025 |  |  |  | CTI | 现场 | 一年 |  | 2025-11-28 | 2026-11-27 | NA | PSY-37
SHAED-P | SHAED-P338 | TTE202525301 | 直流电源 | 800630011807720034 | DC power supply | 南京艾德克斯ITECH | IT6502D |  | 80V/60A/800W |  |  | 2025 |  |  |  | CTI | 现场 | 一年 |  | 2025-11-28 | 2026-11-27 | NA | PSY-37
SHAED-P | SHAED-P339 | TTE202525302 | 直流电源 | 800630011807720023 | DC power supply | 南京艾德克斯ITECH | IT6502D |  | 80V/60A/800W |  |  | 2025 |  |  |  | CTI | 现场 | 一年 |  | 2025-11-28 | 2026-11-27 | NA | PSY-37
SHAED-P | SHAED-P340 | TTE202525303 | 直流电源 | 800630011807720053 | DC power supply | 南京艾德克斯ITECH | IT6502D |  | 80V/60A/800W |  |  | 2025 |  |  |  | CTI | 现场 | 一年 |  | 2025-11-28 | 2026-11-27 | NA | PSY-37
SHAED-P | SHAED-P341 | TTE202525304 | 直流电源 | 800630011807720024 | DC power supply | 南京艾德克斯ITECH | IT6502D |  | 80V/60A/800W |  |  | 2025 |  |  |  | CTI | 现场 | 一年 |  | 2025-11-28 | 2026-11-27 | NA | PSY-37
SHAED-P | SHAED-P342 | TTE202525305 | 直流电源 | 800630011807720035 | DC power supply | 南京艾德克斯ITECH | IT6502D |  | 80V/60A/800W |  |  | 2025 |  |  |  | CTI | 现场 | 一年 |  | 2025-11-28 | 2026-11-27 | NA | PSY-37
SHAED-P | SHAED-P343 | TTE202525306 | 直流电源 | 800630011807720008 | DC power supply | 南京艾德克斯ITECH | IT6502D |  | 80V/60A/800W |  |  | 2025 |  |  |  | CTI | 现场 | 一年 |  | 2025-11-28 | 2026-11-27 | NA | PSY-37
SHAED-P | SHAED-P344 | TTE202525307 | 直流电源 | 800630011807720055 | DC power supply | 南京艾德克斯ITECH | IT6502D |  | 80V/60A/800W |  |  | 2025 |  |  |  | CTI | 现场 | 一年 |  | 2025-11-28 | 2026-11-27 | NA | PSY-37
SHAED-P | SHAED-P345 | TTE202525308 | 直流电源 | 800630011807720032 | DC power supply | 南京艾德克斯ITECH | IT6502D |  | 80V/60A/800W |  |  | 2025 |  |  |  | CTI | 现场 | 一年 |  | 2025-11-28 | 2026-11-27 | NA | PSY-37
SHAED-P | SHAED-P346 | TTE202525309 | 直流电源 | 800630011807720011 | DC power supply | 南京艾德克斯ITECH | IT6502D |  | 80V/60A/800W |  |  | 2025 |  |  |  | CTI | 现场 | 一年 |  | 2025-11-28 | 2026-11-27 | NA | PSY-37
SHAED-P | SHAED-P347 | TTE202525310 | 直流电源 | 800630011807720044 | DC power supply | 南京艾德克斯ITECH | IT6502D |  | 80V/60A/800W |  |  | 2025 |  |  |  | CTI | 现场 | 一年 |  | 2025-11-28 | 2026-11-27 | NA | PSY-37
SHAED-P | SHAED-P348 | TTE202525311 | 直流电源 | 800630011807720013 | DC power supply | 南京艾德克斯ITECH | IT6502D |  | 80V/60A/800W |  |  | 2025 |  |  |  | CTI | 现场 | 一年 |  | 2025-11-28 | 2026-11-27 | NA | PSY-37
SHAED-P | SHAED-P349 | TTF202525486 | 直流电源 | ATP0325110534 | DC power supply | 优利德UNI-T | UTP1306S |  | 0~32V，0~6A |  |  | 2025 |  |  |  | NA | NA | 一年 |  | 内部确认 | 内部确认 | NA | 内部确认
SHAED-P | SHAED-P350 | TTF202525487 | 直流电源 | ATP0325110772 | DC power supply | 优利德UNI-T | UTP1306S |  | 0~32V，0~6A |  |  | 2025 |  |  |  | NA | NA | 一年 |  | 内部确认 | 内部确认 | NA | 内部确认
SHAED-P | SHAED-P351 | TTF202525488 | 直流电源 | ATP0325110773 | DC power supply | 优利德UNI-T | UTP1306S |  | 0~32V，0~6A |  |  | 2025 |  |  |  | NA | NA | 一年 |  | 内部确认 | 内部确认 | NA | 内部确认
SHAED-P | SHAED-P352 | TTF202525489 | 直流电源 | ATP0325110537 | DC power supply | 优利德UNI-T | UTP1306S |  | 0~32V，0~6A |  |  | 2025 |  |  |  | NA | NA | 一年 |  | 内部确认 | 内部确认 | NA | 内部确认
SHAED-P | SHAED-P353 | TTF202525490 | 直流电源 | ATP0325200542 | DC power supply | 优利德UNI-T | UTP1306S |  | 0~32V，0~6A |  |  | 2025 |  |  |  | NA | NA | 一年 |  | 内部确认 | 内部确认 | NA | 内部确认
SHAED-P | SHAED-P354 | TTF202525491 | 直流电源 | ATP0325200882 | DC power supply | 优利德UNI-T | UTP1306S |  | 0~32V，0~6A |  |  | 2025 |  |  |  | NA | NA | 一年 |  | 内部确认 | 内部确认 | NA | 内部确认
SHAED-P | SHAED-P355 | TTF202525492 | 直流电源 | ATP0325200884 | DC power supply | 优利德UNI-T | UTP1306S |  | 0~32V，0~6A |  |  | 2025 |  |  |  | NA | NA | 一年 |  | 内部确认 | 内部确认 | NA | 内部确认
SHAED-P | SHAED-P356 | TTF202525493 | 直流电源 | ATP0325200499 | DC power supply | 优利德UNI-T | UTP1306S |  | 0~32V，0~6A |  |  | 2025 |  |  |  | NA | NA | 一年 |  | 内部确认 | 内部确认 | NA | 内部确认
SHAED-P | SHAED-P357 | TTF202525494 | 直流电源 | ATP0325200500 | DC power supply | 优利德UNI-T | UTP1306S |  | 0~32V，0~6A |  |  | 2025 |  |  |  | NA | NA | 一年 |  | 内部确认 | 内部确认 | NA | 内部确认
SHAED-P | SHAED-P358 | TTF202525495 | 直流电源 | ATP0325200498 | DC power supply | 优利德UNI-T | UTP1306S |  | 0~32V，0~6A |  |  | 2025 |  |  |  | NA | NA | 一年 |  | 内部确认 | 内部确认 | NA | 内部确认
SHAED-P | SHAED-P359 | TTF202525496 | 直流电源 | ATP0325110531 | DC power supply | 优利德UNI-T | UTP1306S |  | 0~32V，0~6A |  |  | 2025 |  |  |  | NA | NA | 一年 |  | 内部确认 | 内部确认 | NA | 内部确认
SHAED-P | SHAED-P360 | TTF202525497 | 直流电源 | ATP0325110529 | DC power supply | 优利德UNI-T | UTP1306S |  | 0~32V，0~6A |  |  | 2025 |  |  |  | NA | NA | 一年 |  | 内部确认 | 内部确认 | NA | 内部确认
SHAED-P | SHAED-P361 | TTF202525498 | 直流电源 | ATP0325220438 | DC power supply | 优利德UNI-T | UTP1306S |  | 0~32V，0~6A |  |  | 2025 |  |  |  | NA | NA | 一年 |  | 内部确认 | 内部确认 | NA | 内部确认
SHAED-P | SHAED-P362 | TTF202525499 | 直流电源 | ATP0325200795 | DC power supply | 优利德UNI-T | UTP1306S |  | 0~32V，0~6A |  |  | 2025 |  |  |  | NA | NA | 一年 |  | 内部确认 | 内部确认 | NA | 内部确认
SHAED-P | SHAED-P363 | TTF202525500 | 直流电源 | ATP0325030731 | DC power supply | 优利德UNI-T | UTP1306S |  | 0~32V，0~6A |  |  | 2025 |  |  |  | NA | NA | 一年 |  | 内部确认 | 内部确认 | NA | 内部确认
SHAED-P | SHAED-P364 | TTF202525501 | 直流电源 | ATP0325220433 | DC power supply | 优利德UNI-T | UTP1306S |  | 0~32V，0~6A |  |  | 2025 |  |  |  | NA | NA | 一年 |  | 内部确认 | 内部确认 | NA | 内部确认
SHAED-P | SHAED-P365 | TTF202525502 | 直流电源 | ATP0325220431 | DC power supply | 优利德UNI-T | UTP1306S |  | 0~32V，0~6A |  |  | 2025 |  |  |  | NA | NA | 一年 |  | 内部确认 | 内部确认 | NA | 内部确认
SHAED-P | SHAED-P366 | TTF202525503 | 直流电源 | ATP0325220434 | DC power supply | 优利德UNI-T | UTP1306S |  | 0~32V，0~6A |  |  | 2025 |  |  |  | NA | NA | 一年 |  | 内部确认 | 内部确认 | NA | 内部确认
SHAED-P | SHAED-P367 | TTF202525504 | 直流电源 | ATP0325220418 | DC power supply | 优利德UNI-T | UTP1306S |  | 0~32V，0~6A |  |  | 2025 |  |  |  | NA | NA | 一年 |  | 内部确认 | 内部确认 | NA | 内部确认
SHAED-P | SHAED-P368 | TTF202525505 | 直流电源 | ATP0325220420 | DC power supply | 优利德UNI-T | UTP1306S |  | 0~32V，0~6A |  |  | 2025 |  |  |  | NA | NA | 一年 |  | 内部确认 | 内部确认 | NA | 内部确认
SHAED-P | SHAED-P369 | TTE202526085 | 直流电源 | 2511660011 | DC power supply | 呈昊电子 | PS9035-100 |  | 0~35VDC，100A，1.5KW |  |  | 2025 |  |  |  | CTI | 现场 | 一年 |  | 2025-12-18 | 2026-12-17 | NA | PSY-40
SHAED-P | SHAED-P370 | TTE202526086 | 直流电源 | 2511660015 | DC power supply | 呈昊电子 | PS9035-100 |  | 0~35VDC，100A，1.5KW |  |  | 2025 |  |  |  | CTI | 现场 | 一年 |  | 2025-12-18 | 2026-12-17 | NA | PSY-40
SHAED-P | SHAED-P371 | TTE202526087 | 直流电源 | 2511660019 | DC power supply | 呈昊电子 | PS9035-100 |  | 0~35VDC，100A，1.5KW |  |  | 2025 |  |  |  | CTI | 现场 | 一年 |  | 2025-12-18 | 2026-12-17 | NA | PSY-40
SHAED-P | SHAED-P372 | TTE202526089 | 直流电源 | 2511660025 | DC power supply | 呈昊电子 | PS9035-100 |  | 0~35VDC，100A，1.5KW |  |  | 2025 |  |  |  | CTI | 现场 | 一年 |  | 2025-12-18 | 2026-12-17 | NA | PSY-40
SHAED-P | SHAED-P373 | TTE202526090 | 直流电源 | 2511660017 | DC power supply | 呈昊电子 | PS9035-100 |  | 0~35VDC，100A，1.5KW |  |  | 2025 |  |  |  | CTI | 现场 | 一年 |  | 2025-12-18 | 2026-12-17 | NA | PSY-40
SHAED-P | SHAED-P374 | TTE202526091 | 直流电源 | 2511660018 | DC power supply | 呈昊电子 | PS9035-100 |  | 0~35VDC，100A，1.5KW |  |  | 2025 |  |  |  | CTI | 现场 | 一年 |  | 2025-12-18 | 2026-12-17 | NA | PSY-40
SHAED-P | SHAED-P375 | TTE202526092 | 直流电源 | 2511660024 | DC power supply | 呈昊电子 | PS9035-100 |  | 0~35VDC，100A，1.5KW |  |  | 2025 |  |  |  | CTI | 现场 | 一年 |  | 2025-12-18 | 2026-12-17 | NA | PSY-40
SHAED-P | SHAED-P376 | TTE202526093 | 直流电源 | 2511660026 | DC power supply | 呈昊电子 | PS9035-100 |  | 0~35VDC，100A，1.5KW |  |  | 2025 |  |  |  | CTI | 现场 | 一年 |  | 2025-12-18 | 2026-12-17 | NA | PSY-40
SHAED-P | SHAED-P377 | TTE202526094 | 直流电源 | 2511660022 | DC power supply | 呈昊电子 | PS9035-100 |  | 0~35VDC，100A，1.5KW |  |  | 2025 |  |  |  | CTI | 现场 | 一年 |  | 2025-12-18 | 2026-12-17 | NA | PSY-40
SHAED-P | SHAED-P378 | TTE202526095 | 直流电源 | 2511660029 | DC power supply | 呈昊电子 | PS9035-100 |  | 0~35VDC，100A，1.5KW |  |  | 2025 |  |  |  | CTI | 现场 | 一年 |  | 2025-12-18 | 2026-12-17 | NA | PSY-40
SHAED-P | SHAED-P379 | TTE202526096 | 直流电源 | 2511660023 | DC power supply | 呈昊电子 | PS9035-100 |  | 0~35VDC，100A，1.5KW |  |  | 2025 |  |  |  | CTI | 现场 | 一年 |  | 2025-12-18 | 2026-12-17 | NA | PSY-40
SHAED-P | SHAED-P380 | TTE202526097 | 直流电源 | 2511660012 | DC power supply | 呈昊电子 | PS9035-100 |  | 0~35VDC，100A，1.5KW |  |  | 2025 |  |  |  | CTI | 现场 | 一年 |  | 2025-12-18 | 2026-12-17 | NA | PSY-40
SHAED-P | SHAED-P381 | TTE202526099 | 直流电源 | 2511660020 | DC power supply | 呈昊电子 | PS9035-100 |  | 0~35VDC，100A，1.5KW |  |  | 2025 |  |  |  | CTI | 现场 | 一年 |  | 2025-12-18 | 2026-12-17 | NA | PSY-40
SHAED-P | SHAED-P382 | TTE202526100 | 直流电源 | 2511660028 | DC power supply | 呈昊电子 | PS9035-100 |  | 0~35VDC，100A，1.5KW |  |  | 2025 |  |  |  | CTI | 现场 | 一年 |  | 2025-12-18 | 2026-12-17 | NA | PSY-40
SHAED-P | SHAED-P383 | TTE202526101 | 直流电源 | 2511660030 | DC power supply | 呈昊电子 | PS9035-100 |  | 0~35VDC，100A，1.5KW |  |  | 2025 |  |  |  | CTI | 现场 | 一年 |  | 2025-12-18 | 2026-12-17 | NA | PSY-40
SHAED-P | SHAED-P384 | TTE202526102 | 直流电源 | 2511660014 | DC power supply | 呈昊电子 | PS9035-100 |  | 0~35VDC，100A，1.5KW |  |  | 2025 |  |  |  | CTI | 现场 | 一年 |  | 2025-12-18 | 2026-12-17 | NA | PSY-40
SHAED-P | SHAED-P385 | TTE202526103 | 直流电源 | 2511660027 | DC power supply | 呈昊电子 | PS9035-100 |  | 0~35VDC，100A，1.5KW |  |  | 2025 |  |  |  | CTI | 现场 | 一年 |  | 2025-12-18 | 2026-12-17 | NA | PSY-40
SHAED-P | SHAED-P386 | TTE202526104 | 直流电源 | 2511660013 | DC power supply | 呈昊电子 | PS9035-100 |  | 0~35VDC，100A，1.5KW |  |  | 2025 |  |  |  | CTI | 现场 | 一年 |  | 2025-12-18 | 2026-12-17 | NA | PSY-40
SHAED-P | SHAED-P387 | TTE202526105 | 直流电源 | 2511660021 | DC power supply | 呈昊电子 | PS9035-100 |  | 0~35VDC，100A，1.5KW |  |  | 2025 |  |  |  | CTI | 现场 | 一年 |  | 2025-12-18 | 2026-12-17 | NA | PSY-40
SHAED-P | SHAED-P388 | TTE202526107 | 直流电源 | 2511660016 | DC power supply | 呈昊电子 | PS9035-100 |  | 0~35VDC，100A，1.5KW |  |  | 2025 |  |  |  | CTI | 现场 | 一年 |  | 2025-12-18 | 2026-12-17 | NA | PSY-40
SHAED-P | SHAED-P389 | TTE202526771 | 直流电源 | 202512021345100001 | DC power supply | 汉晟普源 | HSPY-1000-001 |  | 0~999.9V 0~100mA |  |  | 2025 |  |  |  | CTI | 现场 | 一年 |  | 2025-12-23 | 2026-12-22 | NA | PSY-44
SHAED-P | SHAED-P390 | TTE202526772 | 直流电源 | 202512021346100001 | DC power supply | 汉晟普源 | HSPY-1000-001 |  | 0~999.9V 0~100mA |  |  | 2025 |  |  |  | CTI | 现场 | 一年 |  | 2025-12-23 | 2026-12-22 | NA | PSY-44
SHAED-P | SHAED-P391 | TTE202526773 | 直流电源 | 202512021340100001 | DC power supply | 汉晟普源 | HSPY-1000-001 |  | 0~999.9V 0~100mA |  |  | 2025 |  |  |  | CTI | 现场 | 一年 |  | 2025-12-23 | 2026-12-22 | NA | PSY-44
SHAED-P | SHAED-P392 | TTE202526774 | 直流电源 | 202512021344100001 | DC power supply | 汉晟普源 | HSPY-1000-001 |  | 0~999.9V 0~100mA |  |  | 2025 |  |  |  | CTI | 现场 | 一年 |  | 2025-12-23 | 2026-12-22 | NA | PSY-44
SHAED-P | SHAED-P393 | TTE202526775 | 直流电源 | 202512021337100001 | DC power supply | 汉晟普源 | HSPY-1000-001 |  | 0~999.9V 0~100mA |  |  | 2025 |  |  |  | CTI | 现场 | 一年 |  | 2025-12-23 | 2026-12-22 | NA | PSY-44
SHAED-P | SHAED-P394 | TTE202526776 | 直流电源 | 202512021339100001 | DC power supply | 汉晟普源 | HSPY-1000-001 |  | 0~999.9V 0~100mA |  |  | 2025 |  |  |  | CTI | 现场 | 一年 |  | 内部确认 | 内部确认 | NA | 内部确认
SHAED-P | SHAED-P395 | TTE202526777 | 直流电源 | 202512021341100001 | DC power supply | 汉晟普源 | HSPY-1000-001 |  | 0~999.9V 0~100mA |  |  | 2025 |  |  |  | CTI | 现场 | 一年 |  | 内部确认 | 内部确认 | NA | 内部确认
SHAED-P | SHAED-P396 | TTE202526778 | 直流电源 | 202512021343100001 | DC power supply | 汉晟普源 | HSPY-1000-001 |  | 0~999.9V 0~100mA |  |  | 2025 |  |  |  | CTI | 现场 | 一年 |  | 内部确认 | 内部确认 | NA | 内部确认
SHAED-P | SHAED-P397 | TTE202526779 | 直流电源 | 202512021338100001 | DC power supply | 汉晟普源 | HSPY-1000-001 |  | 0~999.9V 0~100mA |  |  | 2025 |  |  |  | CTI | 现场 | 一年 |  | 内部确认 | 内部确认 | NA | 内部确认
SHAED-P | SHAED-P398 | TTE202526780 | 直流电源 | 202512021342100001 | DC power supply | 汉晟普源 | HSPY-1000-001 |  | 0~999.9V 0~100mA |  |  | 2025 |  |  |  | CTI | 现场 | 一年 |  | 内部确认 | 内部确认 | NA | 内部确认
SHAED-P | SHAED-P399 | TTE202526806 | 10通道直流电源 | 2551T01005 | 10-channel DC power supply | NYQTEK | CMP030-010-10 |  | 30VDC，10A，300W*10 |  |  | 2025 |  |  |  | CTI | 现场 | 一年 |  |  |  | NA | PSY-34
SHAED-P | SHAED-P400 | TTE202526807 | 10通道直流电源 | 2551T01003 | 10-channel DC power supply | NYQTEK | CMP030-010-10 |  | 30VDC，10A，300W*10 |  |  | 2025 |  |  |  | CTI | 现场 | 一年 |  |  |  | NA | PSY-34
SHAED-P | SHAED-P401 | TTE202526808 | 10通道直流电源 | 2551T01004 | 10-channel DC power supply | NYQTEK | CMP030-010-10 |  | 30VDC，10A，300W*10 |  |  | 2025 |  |  |  | CTI | 现场 | 一年 |  |  |  | NA | PSY-34
SHAED-P | SHAED-P402 | TTE202526809 | 10通道直流电源 | 2551T01001 | 10-channel DC power supply | NYQTEK | CMP030-010-10 |  | 30VDC，10A，300W*10 |  |  | 2025 |  |  |  | CTI | 现场 | 一年 |  |  |  | NA | PSY-34
SHAED-P | SHAED-P403 | TTE202526810 | 10通道直流电源 | 2551T01002 | 10-channel DC power supply | NYQTEK | CMP030-010-10 |  | 30VDC，10A，300W*10 |  |  | 2025 |  |  |  | CTI | 现场 | 一年 |  |  |  | NA | PSY-34
SHAED-P | SHAED-P404 | TTE202526811 | 10通道直流电源 | 2551T01006 | 10-channel DC power supply | NYQTEK | CMP030-010-10 |  | 30VDC，10A，300W*10 |  |  | 2025 |  |  |  | CTI | 现场 | 一年 |  |  |  | NA | PSY-34 | 借天津 | 借天津 | 借天津
SHAED-P | SHAED-P405 | TTF202600781 | 可调直流稳压电源 | NA | DC power supply | Jesverty | SPS-3010V |  | 30V，10A |  |  | 2026 |  |  |  | NA | NA |  |  | 内部确认 | 内部确认 | NA | 内部确认
SHAED-P | SHAED-P406 | TTF202600782 | 可调直流稳压电源 | NA | DC power supply | Jesverty | SPS-3010V |  | 30V，10A |  |  | 2026 |  |  |  | NA | NA |  |  | 内部确认 | 内部确认 | NA | 内部确认
SHAED-P | SHAED-P407 | TTF202600783 | 可调直流稳压电源 | NA | DC power supply | Jesverty | SPS-3010V |  | 30V，10A |  |  | 2026 |  |  |  | NA | NA |  |  | 内部确认 | 内部确认 | NA | 内部确认
SHAED-P | SHAED-P408 | TTF202600784 | 可调直流稳压电源 | NA | DC power supply | Jesverty | SPS-3010V |  | 30V，10A |  |  | 2026 |  |  |  | NA | NA |  |  | 内部确认 | 内部确认 | NA | 内部确认
SHAED-P | SHAED-P409 | TTF202600785 | 可调直流稳压电源 | NA | DC power supply | Jesverty | SPS-3010V |  | 30V，10A |  |  | 2026 |  |  |  | NA | NA |  |  | 内部确认 | 内部确认 | NA | 内部确认
SHAED-P | SHAED-P410 | TTF202600786 | 可调直流稳压电源 | NA | DC power supply | Jesverty | SPS-3010V |  | 30V，10A |  |  | 2026 |  |  |  | NA | NA |  |  | 内部确认 | 内部确认 | NA | 内部确认
SHAED-P | SHAED-P411 | TTF202600787 | 可调直流稳压电源 | NA | DC power supply | Jesverty | SPS-3010V |  | 30V，10A |  |  | 2026 |  |  |  | NA | NA |  |  | 内部确认 | 内部确认 | NA | 内部确认
SHAED-P | SHAED-P412 | TTF202600788 | 可调直流稳压电源 | NA | DC power supply | Jesverty | SPS-3010V |  | 30V，10A |  |  | 2026 |  |  |  | NA | NA |  |  | 内部确认 | 内部确认 | NA | 内部确认
SHAED-P | SHAED-P413 | TTF202600789 | 可调直流稳压电源 | NA | DC power supply | Jesverty | SPS-3010V |  | 30V，10A |  |  | 2026 |  |  |  | NA | NA |  |  | 内部确认 | 内部确认 | NA | 内部确认
SHAED-P | SHAED-P414 | TTF202600790 | 可调直流稳压电源 | NA | DC power supply | Jesverty | SPS-3010V |  | 30V，10A |  |  | 2026 |  |  |  | NA | NA |  |  | 内部确认 | 内部确认 | NA | 内部确认
SHAED-P | SHAED-P415 | TTF202600791 | 可调直流稳压电源 | NA | DC power supply | Jesverty | SPS-3010V |  | 30V，10A |  |  | 2026 |  |  |  | NA | NA |  |  | 内部确认 | 内部确认 | NA | 内部确认
SHAED-P | SHAED-P416 | TTF202600792 | 可调直流稳压电源 | NA | DC power supply | Jesverty | SPS-3010V |  | 30V，10A |  |  | 2026 |  |  |  | NA | NA |  |  | 内部确认 | 内部确认 | NA | 内部确认
SHAED-P | SHAED-P417 | TTF202600793 | 可调直流稳压电源 | NA | DC power supply | Jesverty | SPS-3010V |  | 30V，10A |  |  | 2026 |  |  |  | NA | NA |  |  | 内部确认 | 内部确认 | NA | 内部确认
SHAED-P | SHAED-P418 | TTF202600794 | 可调直流稳压电源 | NA | DC power supply | Jesverty | SPS-3010V |  | 30V，10A |  |  | 2026 |  |  |  | NA | NA |  |  | 内部确认 | 内部确认 | NA | 内部确认
SHAED-P | SHAED-P419 | TTF202600795 | 可调直流稳压电源 | NA | DC power supply | Jesverty | SPS-3010V |  | 30V，10A |  |  | 2026 |  |  |  | NA | NA |  |  | 内部确认 | 内部确认 | NA | 内部确认
SHAED-P | SHAED-P420 | TTF202600796 | 可调直流稳压电源 | NA | DC power supply | Jesverty | SPS-3010V |  | 30V，10A |  |  | 2026 |  |  |  | NA | NA |  |  | 内部确认 | 内部确认 | NA | 内部确认
SHAED-P | SHAED-P421 | TTF202600797 | 可调直流稳压电源 | NA | DC power supply | Jesverty | SPS-3010V |  | 30V，10A |  |  | 2026 |  |  |  | NA | NA |  |  | 内部确认 | 内部确认 | NA | 内部确认
SHAED-P | SHAED-P422 | TTF202600798 | 可调直流稳压电源 | NA | DC power supply | Jesverty | SPS-3010V |  | 30V，10A |  |  | 2026 |  |  |  | NA | NA |  |  | 内部确认 | 内部确认 | NA | 内部确认
SHAED-P | SHAED-P423 | TTF202600799 | 可调直流稳压电源 | NA | DC power supply | Jesverty | SPS-3010V |  | 30V，10A |  |  | 2026 |  |  |  | NA | NA |  |  | 内部确认 | 内部确认 | NA | 内部确认
SHAED-P | SHAED-P424 | TTF202600800 | 可调直流稳压电源 | NA | DC power supply | Jesverty | SPS-3010V |  | 30V，10A |  |  | 2026 |  |  |  | NA | NA |  |  | 内部确认 | 内部确认 | NA | 内部确认
SHAED-P | SHAED-P425 | TTF202607891 | 10通道直流电源 | 2615T01002 | 10-channel DC power supply | NYQTEK | CMP030-010-10 |  | 30VDC，10A，300W*10 |  |  | 2026 |  |  |  | CTI | 现场 | 一年 |  |  |  | NA
SHAED-P | SHAED-P426 | TTF202607892 | 10通道直流电源 | 2615T01003 | 10-channel DC power supply | NYQTEK | CMP030-010-10 |  | 30VDC，10A，300W*10 |  |  | 2026 |  |  |  | CTI | 现场 | 一年 |  |  |  | NA
SHAED-P | SHAED-P427 | TTF202607893 | 10通道直流电源 | 2615T01004 | 10-channel DC power supply | NYQTEK | CMP030-010-10 |  | 30VDC，10A，300W*10 |  |  | 2026 |  |  |  | CTI | 现场 | 一年 |  |  |  | NA
SHAED-P | SHAED-P428 | TTF202607894 | 10通道直流电源 | 2615T01001 | 10-channel DC power supply | NYQTEK | CMP030-010-10 |  | 30VDC，10A，300W*10 |  |  | 2026 |  |  |  | CTI | 现场 | 一年 |  |  |  | NA
SHAED-P | SHAED-P429 | TTE202609254 | 半宽可编程电源 | CWPG526210044 | DC power supply | 爱科赛博 | GDS60-0311-08U |  | 0~32V，0~110A，0~850W |  |  | 2026 |  |  |  | CTI | 现场 | 一年 |  | 2026-08-07 | 2027-08-06 | NA
SHAED-P | SHAED-P430 | TTE202609255 | 半宽可编程电源 | CWPG526210027 | DC power supply | 爱科赛博 | GDS60-0311-08U |  | 0~32V，0~110A，0~850W |  |  | 2026 |  |  |  | CTI | 现场 | 一年 |  | 2026-08-07 | 2027-08-06 | NA
SHAED-P | SHAED-P431 | TTE202609256 | 半宽可编程电源 | CWPG526210039 | DC power supply | 爱科赛博 | GDS60-0311-08U |  | 0~32V，0~110A，0~850W |  |  | 2026 |  |  |  | CTI | 现场 | 一年 |  | 2026-08-07 | 2027-08-06 | NA
SHAED-P | SHAED-P432 | TTE202609257 | 半宽可编程电源 | CWPG526210037 | DC power supply | 爱科赛博 | GDS60-0311-08U |  | 0~32V，0~110A，0~850W |  |  | 2026 |  |  |  | CTI | 现场 | 一年 |  | 2026-08-07 | 2027-08-06 | NA
SHAED-P | SHAED-P433 | TTE202609258 | 半宽可编程电源 | CWPG526210046 | DC power supply | 爱科赛博 | GDS60-0311-08U |  | 0~32V，0~110A，0~850W |  |  | 2026 |  |  |  | CTI | 现场 | 一年 |  | 2026-08-07 | 2027-08-06 | NA
SHAED-P | SHAED-P434 | TTE202609259 | 半宽可编程电源 | CWPG526210035 | DC power supply | 爱科赛博 | GDS60-0311-08U |  | 0~32V，0~110A，0~850W |  |  | 2026 |  |  |  | CTI | 现场 | 一年 |  | 2026-08-07 | 2027-08-06 | NA
SHAED-P | SHAED-P435 | TTE202609260 | 半宽可编程电源 | CWPG526210013 | DC power supply | 爱科赛博 | GDS60-0311-08U |  | 0~32V，0~110A，0~850W |  |  | 2026 |  |  |  | CTI | 现场 | 一年 |  | 2026-08-07 | 2027-08-06 | NA
SHAED-P | SHAED-P436 | TTE202609261 | 半宽可编程电源 | CWPG526210021 | DC power supply | 爱科赛博 | GDS60-0311-08U |  | 0~32V，0~110A，0~850W |  |  | 2026 |  |  |  | CTI | 现场 | 一年 |  | 2026-08-07 | 2027-08-06 | NA
SHAED-P | SHAED-P437 | TTE202609262 | 半宽可编程电源 | CWPG526210023 | DC power supply | 爱科赛博 | GDS60-0311-08U |  | 0~32V，0~110A，0~850W |  |  | 2026 |  |  |  | CTI | 现场 | 一年 |  | 2026-08-07 | 2027-08-06 | NA
SHAED-P | SHAED-P438 | TTE202609263 | 半宽可编程电源 | CWPG526210031 | DC power supply | 爱科赛博 | GDS60-0311-08U |  | 0~32V，0~110A，0~850W |  |  | 2026 |  |  |  | CTI | 现场 | 一年 |  | 2026-08-07 | 2027-08-06 | NA
SHAED-P | SHAED-P439 | TTE202609264 | 半宽可编程电源 | CWPG526210019 | DC power supply | 爱科赛博 | GDS60-0311-08U |  | 0~32V，0~110A，0~850W |  |  | 2026 |  |  |  | CTI | 现场 | 一年 |  | 2026-08-07 | 2027-08-06 | NA
SHAED-P | SHAED-P440 | TTE202609265 | 半宽可编程电源 | CWPG526210049 | DC power supply | 爱科赛博 | GDS60-0311-08U |  | 0~32V，0~110A，0~850W |  |  | 2026 |  |  |  | CTI | 现场 | 一年 |  | 2026-08-07 | 2027-08-06 | NA
SHAED-P | SHAED-P441 | TTE202609266 | 半宽可编程电源 | CWPG526210045 | DC power supply | 爱科赛博 | GDS60-0311-08U |  | 0~32V，0~110A，0~850W |  |  | 2026 |  |  |  | CTI | 现场 | 一年 |  | 2026-08-07 | 2027-08-06 | NA
SHAED-P | SHAED-P442 | TTE202609267 | 半宽可编程电源 | CWPG526210030 | DC power supply | 爱科赛博 | GDS60-0311-08U |  | 0~32V，0~110A，0~850W |  |  | 2026 |  |  |  | CTI | 现场 | 一年 |  | 2026-08-07 | 2027-08-06 | NA
SHAED-P | SHAED-P443 | TTE202609268 | 半宽可编程电源 | CWPG526210016 | DC power supply | 爱科赛博 | GDS60-0311-08U |  | 0~32V，0~110A，0~850W |  |  | 2026 |  |  |  | CTI | 现场 | 一年 |  | 2026-08-07 | 2027-08-06 | NA
SHAED-P | SHAED-P444 | TTE202609269 | 半宽可编程电源 | CWPG526210048 | DC power supply | 爱科赛博 | GDS60-0311-08U |  | 0~32V，0~110A，0~850W |  |  | 2026 |  |  |  | CTI | 现场 | 一年 |  | 2026-08-07 | 2027-08-06 | NA
SHAED-P | SHAED-P445 | TTE202609270 | 半宽可编程电源 | CWPG526210034 | DC power supply | 爱科赛博 | GDS60-0311-08U |  | 0~32V，0~110A，0~850W |  |  | 2026 |  |  |  | CTI | 现场 | 一年 |  | 2026-08-07 | 2027-08-06 | NA
SHAED-P | SHAED-P446 | TTE202609271 | 半宽可编程电源 | CWPG526210050 | DC power supply | 爱科赛博 | GDS60-0311-08U |  | 0~32V，0~110A，0~850W |  |  | 2026 |  |  |  | CTI | 现场 | 一年 |  | 2026-08-07 | 2027-08-06 | NA
SHAED-P | SHAED-P447 | TTE202609272 | 半宽可编程电源 | CWPG526210041 | DC power supply | 爱科赛博 | GDS60-0311-08U |  | 0~32V，0~110A，0~850W |  |  | 2026 |  |  |  | CTI | 现场 | 一年 |  | 2026-08-07 | 2027-08-06 | NA
SHAED-P | SHAED-P448 | TTE202609273 | 半宽可编程电源 | CWPG526210042 | DC power supply | 爱科赛博 | GDS60-0311-08U |  | 0~32V，0~110A，0~850W |  |  | 2026 |  |  |  | CTI | 现场 | 一年 |  | 2026-08-07 | 2027-08-06 | NA
SHAED-P | SHAED-P449 | TTE202609274 | 半宽可编程电源 | CWPG526210033 | DC power supply | 爱科赛博 | GDS60-0311-08U |  | 0~32V，0~110A，0~850W |  |  | 2026 |  |  |  | CTI | 现场 | 一年 |  | 2026-08-07 | 2027-08-06 | NA
SHAED-P | SHAED-P450 | TTE202609275 | 半宽可编程电源 | CWPG526210036 | DC power supply | 爱科赛博 | GDS60-0311-08U |  | 0~32V，0~110A，0~850W |  |  | 2026 |  |  |  | CTI | 现场 | 一年 |  | 2026-08-07 | 2027-08-06 | NA
SHAED-P | SHAED-P451 | TTE202609276 | 半宽可编程电源 | CWPG526210018 | DC power supply | 爱科赛博 | GDS60-0311-08U |  | 0~32V，0~110A，0~850W |  |  | 2026 |  |  |  | CTI | 现场 | 一年 |  | 2026-08-07 | 2027-08-06 | NA
SHAED-P | SHAED-P452 | TTE202609277 | 半宽可编程电源 | CWPG526210020 | DC power supply | 爱科赛博 | GDS60-0311-08U |  | 0~32V，0~110A，0~850W |  |  | 2026 |  |  |  | CTI | 现场 | 一年 |  | 2026-08-07 | 2027-08-06 | NA
SHAED-P | SHAED-P453 | TTE202609278 | 半宽可编程电源 | CWPG526210040 | DC power supply | 爱科赛博 | GDS60-0311-08U |  | 0~32V，0~110A，0~850W |  |  | 2026 |  |  |  | CTI | 现场 | 一年 |  | 2026-08-07 | 2027-08-06 | NA
SHAED-P | SHAED-P454 | TTE202609279 | 半宽可编程电源 | CWPG526210024 | DC power supply | 爱科赛博 | GDS60-0311-08U |  | 0~32V，0~110A，0~850W |  |  | 2026 |  |  |  | CTI | 现场 | 一年 |  | 2026-08-07 | 2027-08-06 | NA
SHAED-P | SHAED-P455 | TTE202609280 | 半宽可编程电源 | CWPG526210032 | DC power supply | 爱科赛博 | GDS60-0311-08U |  | 0~32V，0~110A，0~850W |  |  | 2026 |  |  |  | CTI | 现场 | 一年 |  | 2026-08-07 | 2027-08-06 | NA
SHAED-P | SHAED-P456 | TTE202609281 | 半宽可编程电源 | CWPG526210015 | DC power supply | 爱科赛博 | GDS60-0311-08U |  | 0~32V，0~110A，0~850W |  |  | 2026 |  |  |  | CTI | 现场 | 一年 |  | 2026-08-07 | 2027-08-06 | NA
SHAED-P | SHAED-P457 | TTE202609282 | 半宽可编程电源 | CWPG526210011 | DC power supply | 爱科赛博 | GDS60-0311-08U |  | 0~32V，0~110A，0~850W |  |  | 2026 |  |  |  | CTI | 现场 | 一年 |  | 2026-08-07 | 2027-08-06 | NA
SHAED-P | SHAED-P458 | TTE202609283 | 半宽可编程电源 | CWPG526210043 | DC power supply | 爱科赛博 | GDS60-0311-08U |  | 0~32V，0~110A，0~850W |  |  | 2026 |  |  |  | CTI | 现场 | 一年 |  | 2026-08-07 | 2027-08-06 | NA
SHAED-P | SHAED-P459 | TTE202609284 | 半宽可编程电源 | CWPG526210029 | DC power supply | 爱科赛博 | GDS60-0311-08U |  | 0~32V，0~110A，0~850W |  |  | 2026 |  |  |  | CTI | 现场 | 一年 |  | 2026-08-07 | 2027-08-06 | NA
SHAED-P | SHAED-P460 | TTE202609285 | 半宽可编程电源 | CWPG526210017 | DC power supply | 爱科赛博 | GDS60-0311-08U |  | 0~32V，0~110A，0~850W |  |  | 2026 |  |  |  | CTI | 现场 | 一年 |  | 2026-08-07 | 2027-08-06 | NA
SHAED-P | SHAED-P461 | TTE202609286 | 半宽可编程电源 | CWPG526210022 | DC power supply | 爱科赛博 | GDS60-0311-08U |  | 0~32V，0~110A，0~850W |  |  | 2026 |  |  |  | CTI | 现场 | 一年 |  | 2026-08-07 | 2027-08-06 | NA
SHAED-P | SHAED-P462 | TTE202609287 | 半宽可编程电源 | CWPG526210026 | DC power supply | 爱科赛博 | GDS60-0311-08U |  | 0~32V，0~110A，0~850W |  |  | 2026 |  |  |  | CTI | 现场 | 一年 |  | 2026-08-07 | 2027-08-06 | NA
SHAED-P | SHAED-P463 | TTE202609288 | 半宽可编程电源 | CWPG526210028 | DC power supply | 爱科赛博 | GDS60-0311-08U |  | 0~32V，0~110A，0~850W |  |  | 2026 |  |  |  | CTI | 现场 | 一年 |  | 2026-08-07 | 2027-08-06 | NA
SHAED-P | SHAED-P464 | TTE202609289 | 半宽可编程电源 | CWPG526210012 | DC power supply | 爱科赛博 | GDS60-0311-08U |  | 0~32V，0~110A，0~850W |  |  | 2026 |  |  |  | CTI | 现场 | 一年 |  | 2026-08-07 | 2027-08-06 | NA
SHAED-P | SHAED-P465 | TTE202609290 | 半宽可编程电源 | CWPG526210038 | DC power supply | 爱科赛博 | GDS60-0311-08U |  | 0~32V，0~110A，0~850W |  |  | 2026 |  |  |  | CTI | 现场 | 一年 |  | 2026-08-07 | 2027-08-06 | NA
SHAED-P | SHAED-P466 | TTE202609291 | 半宽可编程电源 | CWPG526210047 | DC power supply | 爱科赛博 | GDS60-0311-08U |  | 0~32V，0~110A，0~850W |  |  | 2026 |  |  |  | CTI | 现场 | 一年 |  | 2026-08-07 | 2027-08-06 | NA
SHAED-P | SHAED-P467 | TTE202609292 | 半宽可编程电源 | CWPG526210014 | DC power supply | 爱科赛博 | GDS60-0311-08U |  | 0~32V，0~110A，0~850W |  |  | 2026 |  |  |  | CTI | 现场 | 一年 |  | 2026-08-07 | 2027-08-06 | NA
SHAED-P | SHAED-P468 | TTE202609293 | 半宽可编程电源 | CWPG526210025 | DC power supply | 爱科赛博 | GDS60-0311-08U |  | 0~32V，0~110A，0~850W |  |  | 2026 |  |  |  | CTI | 现场 | 一年 |  | 2026-08-07 | 2027-08-06 | NA
SHAED-P | SHAED-P469 | TTE202610797 | 低压直流源载一体机 | 2603EVH356G |  | 青岛艾诺Ainuo | ANEVH100-170X |  | 0~100V，-170~170A，-5k~5kW |  |  | 2026 |  |  |  | CTI | 现场 |  |  |  | 1900-12-29 | NA
SHAED-P | SHAED-P470 | TTE202610804 | 低压直流源载一体机 | 2603EVH357G |  | 青岛艾诺Ainuo | ANEVH100-170X |  | 0~100V，-170~170A，-5k~5kW |  |  | 2026 |  |  |  | CTI | 现场 |  |  |  | 1900-12-29 | NA
SHAED-P | SHAED-P471 | TTE202610805 | 低压直流源载一体机 | 2603EVH351G |  | 青岛艾诺Ainuo | ANEVH100-170X |  | 0~100V，-170~170A，-5k~5kW |  |  | 2026 |  |  |  | CTI | 现场 |  |  |  | 1900-12-29 | NA
SHAED-P | SHAED-P472 | TTE202610806 | 低压直流源载一体机 | 2604EVH062G |  | 青岛艾诺Ainuo | ANEVH100-170X |  | 0~100V，-170~170A，-5k~5kW |  |  | 2026 |  |  |  | CTI | 现场 |  |  | 2026-08-25 | 2027-08-24 | NA
SHAED-P | SHAED-P473 | TTE202610807 | 低压直流源载一体机 | 2604EVH065G |  | 青岛艾诺Ainuo | ANEVH100-170X |  | 0~100V，-170~170A，-5k~5kW |  |  | 2026 |  |  |  | CTI | 现场 |  |  | 2026-08-25 | 2027-08-24 | NA
SHAED-P | SHAED-P474 | TTE202610808 | 低压直流源载一体机 | 2604EVH061G |  | 青岛艾诺Ainuo | ANEVH100-170X |  | 0~100V，-170~170A，-5k~5kW |  |  | 2026 |  |  |  | CTI | 现场 |  |  | 2026-08-25 | 2027-08-24 | NA
SHAED-P | SHAED-P475 | TTE202610809 | 低压直流源载一体机 | 2604EVH063G |  | 青岛艾诺Ainuo | ANEVH100-170X |  | 0~100V，-170~170A，-5k~5kW |  |  | 2026 |  |  |  | CTI | 现场 |  |  | 2026-08-25 | 2027-08-24 | NA
SHAED-P | SHAED-P476 | TTE202610810 | 低压直流源载一体机 | 2603EVH355G |  | 青岛艾诺Ainuo | ANEVH100-170X |  | 0~100V，-170~170A，-5k~5kW |  |  | 2026 |  |  |  | CTI | 现场 |  |  | 2026-08-25 | 2027-08-24 | NA
SHAED-P | SHAED-P477 | TTE202610811 | 低压直流源载一体机 | 2604EVH064G |  | 青岛艾诺Ainuo | ANEVH100-170X |  | 0~100V，-170~170A，-5k~5kW |  |  | 2026 |  |  |  | CTI | 现场 |  |  | 2026-08-25 | 2027-08-24 | NA
SHAED-P | SHAED-P478 | TTE202610812 | 低压直流源载一体机 | 2603EVH354G |  | 青岛艾诺Ainuo | ANEVH100-170X |  | 0~100V，-170~170A，-5k~5kW |  |  | 2026 |  |  |  | CTI | 现场 |  |  | 2026-08-25 | 2027-08-24 | NA
SHAED-P | SHAED-P479 | TTE202610813 | 低压直流源载一体机 | 2603EVH353G |  | 青岛艾诺Ainuo | ANEVH100-170X |  | 0~100V，-170~170A，-5k~5kW |  |  | 2026 |  |  |  | CTI | 现场 |  |  | 2026-08-25 | 2027-08-24 | NA
SHAED-P | SHAED-P480 | TTE202610814 | 低压直流源载一体机 | 2603EVH352G |  | 青岛艾诺Ainuo | ANEVH100-170X |  | 0~100V，-170~170A，-5k~5kW |  |  | 2026 |  |  |  | CTI | 现场 |  |  | 2026-08-25 | 2027-08-24 | NA
SHAED-Q | SHAED-Q001 | TTE20192951 | 快速温度变化试验箱 | 54260024360040 | Rapid temperature change chamber | 伟思富奇（太仓） | C7-800/15 ESS | W1050 x D750 x H900mm=800L | 温度：-70~+150 °C；湿度：15% ~98 % RH（+ 10 ~ + 95 °C）；温度变化：15℃/min 耐功耗：8kw | 81A, 49kW | 2020-05-26 | 2020 |  | 韩琦浩 | A | CTI | 现场 | 一年 | 2026-02-23 | 2026-02-11 | 2027-02-10 | 2026-08-13 | QSY-01
SHAED-Q | SHAED-Q002 | TTE20192952 | 快速温度变化试验箱 | 54260024360020 | Rapid temperature change chamber | 伟思富奇（太仓） | C7-800/15 ESS | W1050 x D750 x H900mm=800L | 温度：-70~+150 °C；湿度：15% ~98 % RH（+ 10 ~ + 95 °C）；温度变化：15℃/min 耐功耗：8kw | 81A, 49kW | 2020-05-28 | 2020 |  | 韩琦浩 | A | CTI | 现场 | 一年 | 2026-02-23 | 2026-02-11 | 2027-02-10 | 2026-08-13 | QSY-01
SHAED-Q | SHAED-Q003 | TTE20192953 | 快速温度变化试验箱 | 54260024360030 | Rapid temperature change chamber | 伟思富奇（太仓） | C7-800/15 ESS | W1050 x D750 x H900mm=800L | 温度：-70~+150 °C；湿度：15% ~98 % RH（+ 10 ~ + 95 °C）；温度变化：15℃/min 耐功耗：8kw | 81A, 49kW | 2020-05-27 | 2020 |  | 韩琦浩 | A | CTI | 现场 | 一年 | 2026-02-23 | 2026-02-11 | 2027-02-10 | 2026-08-13 | QSY-01
SHAED-Q | SHAED-Q004 | TTE20192950 | 快速温度变化试验箱 | 54260024360010 | Rapid temperature change chamber | 伟思富奇（太仓） | C7-800/15 ESS | W1050 x D750 x H900mm=800L | 温度：-70~+150 °C；湿度：15% ~98 % RH（+ 10 ~ + 95 °C）；温度变化：15℃/min 耐功耗：8kw | 81A, 49kW | 2020-05-20 | 2020 |  | 韩琦浩 | A | CTI | 现场 | 一年 | 2025-10-13 | 2025-10-09 | 2026-10-08 | 2026-04-10 | QSY-01
SHAED-Q | SHAED-Q005 | TTE20193353 | 快速温度变化试验箱 | 19110201 | Rapid temperature change chamber | 帕捷Partner | PHR720W-20 | W2000 x D1000 × H1000mm=2000L | 温度范围：-70~+150℃ 温度均匀度：≤2℃ 温度偏差：≤±2℃ 温度波动度：≤1℃ 湿度范围：20~98%R.H 湿度偏差：-3%~+2%RH（>75%RH),±5%RH（≤75%RH) 升温速率：全程平均15℃/min（50kg铝锭，-40~120℃，出风口检测） 降温速率：全程平均15℃/min（50kg铝锭，+120~-40℃，出风口检测） | 150A, 84.5kW | 2020-04-21 | 2020 |  |  | A | CTI | 现场 | 一年 | 2025-09-22 | 2025-09-18 | 2026-09-17 | 2026-03-20 | QSY-01
SHAED-Q | SHAED-Q006 | TTE20210967 | 快速温度变化试验箱 | 54260030750020 | Rapid temperature change chamber | 伟思富奇（太仓） | C7-480/20 ESS | W800 x D640 × H940mm=480L | 温度：-70~+150 °C；湿度：15% ~98 % RH（+ 10 ~ + 95 °C）；温度变化：15℃/min 耐功耗：8kw | 55A，33KW | 2021-06-03 | 2021 |  |  | A | CTI | 现场 | 一年 | 2026-01-23 | 2026-01-15 | 2027-01-14 | 2026-07-17 | QSY-01
SHAED-Q | SHAED-Q007 | TTE20210966 | 快速温度变化试验箱 | 54260030750010 | Rapid temperature change chamber | 伟思富奇（太仓） | C7-1300/20 ESS | W1100 x D1300 × H900mm=1300L | 温度：-70~+150 °C；湿度：15% ~98 % RH（+ 10 ~ + 95 °C）；温度变化：20℃/min 耐功耗：8kw | 103A，61KW | 2021-06-03 | 2021 |  |  | A | CTI | 现场 | 一年 | 2026-01-23 | 2026-01-22 | 2027-01-21 | 2026-07-24 | QSY-01
SHAED-Q | SHAED-Q008 | TTE20211311 | 快速温度变化试验箱 | 21052901 | Rapid temperature change chamber | 帕捷Partner | PHR710W-2020 | W1000 x D1000 × H1000mm=1000L | 温度：-70~+180 °C；湿度：15% ~98 % RH（+ 10 ~ + 95 °C）；温度变化：15℃/min | 91A，53KW | 2021-06-25 | 2021 |  |  | A | CTI | 现场 | 一年 | 2026-04-14 | 2026-04-03 | 2027-04-02 | 2026-10-03 | QSY-02
SHAED-Q | SHAED-Q009 | TTE20211312 | 快速温度变化试验箱 | 21052902 | Rapid temperature change chamber | 帕捷Partner | PHR710W-2020 | W1000 x D1000 × H1000mm=1000L | 温度：-70~+180 °C；湿度：15% ~98 % RH（+ 10 ~ + 95 °C）；温度变化：15℃/min | 91A，53KW | 2021-06-25 | 2021 |  |  | A | CTI | 现场 | 一年 | 2026-04-14 | 2026-04-03 | 2027-04-02 | 2026-10-03 | QSY-02
SHAED-Q | SHAED-Q010 | TTE20213035 | 快速温度变化试验箱 | 21092302 | Rapid temperature change chamber | 帕捷Partner | PHR702W-15 | W600 x D500 × H750mm=220L | 温度：-70~+180 °C；湿度：10% ~98 % RH温度变化：15℃/min | 20kW | 2021-11-16 | 2021 |  | 韩琦浩 | A | CTI | 现场 | 一年 | 2025-10-13 | 2025-10-10 | 2026-10-09 | 2026-04-11 | QSY-02
SHAED-Q | SHAED-Q011 | TTE20213036 | 快速温度变化试验箱 | 21092301 | Rapid temperature change chamber | 帕捷Partner | PHR702W-15 | W600 x D500 × H750mm=220L | 温度：-70~+180 °C；湿度：10% ~98 % RH温度变化：15℃/min | 20kW | 2021-11-24 | 2021 |  | 韩琦浩 | A | CTI | 现场 | 一年 | 2026-08-10 | 2026-08-07 | 2026-08-10 | 2027-02-06 | QSY-02
SHAED-Q | SHAED-Q012 | TTE20222896 | 快速温度变化试验箱 | 54260035250100 | Rapid temperature change chamber | 伟思富奇（太仓） | C7-480/15 ESS | W800 x D640 × H940mm=480L | 温度：-70~+150 °C；湿度：15% ~98 % RH（+ 10 ~ + 95 °C）；温度变化：15℃/min 耐功耗：8kw | 55A，34KW | 2022-07-11 | 2022 |  |  | A | CTI | 现场 | 一年 | 2026-06-10 | 2026-06-09 | 2027-06-08 | 2026-12-09 | QSY-01
SHAED-Q | SHAED-Q013 | TTE20222894 | 快速温度变化试验箱 | 54260035250090 | Rapid temperature change chamber | 伟思富奇（太仓） | C7-270/15 ESS | W615 x D580 × H750mm=270L | 温度：-70~+150 °C；湿度：15% ~98 % RH（+ 10 ~ + 95 °C）；温度变化：15℃/min 耐功耗：8kw | 36A，20.2kw | 2022-07-07 | 2022 | 联东 |  | A | CTI | 现场 | 一年 | 2026-05-22 | 2026-05-21 | 2027-05-20 | 2026-11-20 | QSY-01
SHAED-Q | SHAED-Q014 | TTE20222897 | 快速温度变化试验箱 | 54260035250120 | Rapid temperature change chamber | 伟思富奇（太仓） | C7-480/15 ESS | W800 x D640 × H940mm=480L | 温度：-70~+150 °C；湿度：15% ~98 % RH（+ 10 ~ + 95 °C）；温度变化：15℃/min 耐功耗：8kw | 55A，34KW | 2022-07-07 | 2022 |  |  | A | CTI | 现场 | 一年 | 2026-06-10 | 2026-06-10 | 2027-06-09 | 2026-12-10 | QSY-01
SHAED-Q | SHAED-Q015 | TTE20222898 | 快速温度变化试验箱 | 54260035250110 | Rapid temperature change chamber | 伟思富奇（太仓） | C7-480/15 ESS | W800 x D640 × H940mm=480L | 温度：-70~+150 °C；湿度：15% ~98 % RH（+ 10 ~ + 95 °C）；温度变化：15℃/min 耐功耗：8kw | 55A，34KW | 2022-07-07 | 2022 |  |  | A | CTI | 现场 | 一年 | 2026-06-10 | 2026-06-09 | 2027-06-08 | 2026-12-09 | QSY-01
SHAED-Q | SHAED-Q016 | TTE20222899 | 快速温度变化试验箱 | 54260035250140 | Rapid temperature change chamber | 伟思富奇（太仓） | C7-1300/15 ESS | W1325 x D1100 × H1325mm=1300L | 温度：-70~+150 °C；湿度：15% ~98 % RH（+ 10 ~ + 95 °C）；温度变化：15℃/min 耐功耗：8kw | 103A，61KW | 2022-07-11 | 2022 |  | 王林华 | A | CTI | 现场 | 一年 | 2026-06-10 | 2026-06-10 | 2027-06-09 | 2026-12-10 | QSY-01 | 风速 | 风速 | 风速
SHAED-Q | SHAED-Q017 | TTE20222900 | MCU台架环境箱 | 54260035250130 | Rapid temperature change chamber | 伟思富奇（太仓） | C7-1300/15 ESS |  |  |  |  | 2022 | [11 empty] | 编号变更 | 编号变更 | 编号变更
SHAED-Q | SHAED-Q018 | TTE20222895 | 快速温度变化试验箱 | 54260035250080 | Rapid temperature change chamber | 伟思富奇（太仓） | C7-270/15 ESS | W615 x D580 × H750mm=270L | 温度：-70~+150 °C；湿度：15% ~98 % RH（+ 10 ~ + 95 °C）；温度变化：15℃/min 耐功耗：8kw | 36A，20.2kw | 2022-07-11 | 2022 | 联东 | 王林华 | A | CTI | 现场 | 一年 | 2026-06-09 | 2026-06-03 | 2027-06-02 | 2026-12-03 | QSY-01
SHAED-Q | SHAED-Q019 | TTE20230758 | 快速温度变化试验箱 | 221550 | Rapid temperature change chamber | 重庆阿泰可ATEC | CH1500C-15ESS | W1150 x D1300 × H1000mm=1500L | 温度：-70~+150 °C；湿度：10% ~98 % RH；温度变化：15℃/min | 110A，88KW | 2023-02-06 | 2023 | 联东 | 王林华 | A | CTI | 现场 | 一年 | 2026-01-23 | 2026-01-22 | 2027-01-21 | 2026-07-24 | QSY-01
SHAED-Q | SHAED-Q020 | TTE20230759 | 快速温度变化试验箱 | 221551 | Rapid temperature change chamber | 重庆阿泰可ATEC | CH1500C-15ESS | W1150 x D1300 × H1000mm=1500L | 温度：-70~+150 °C；湿度：10% ~98 % RH；温度变化：15℃/min | 110A，88KW | 2023-02-06 | 2023 | 联东 | 王林华 | A | CTI | 现场 | 一年 | 2026-02-23 | 2026-02-12 | 2027-02-11 | 2026-08-14 | QSY-01
SHAED-Q | SHAED-Q021 | TTE20241316 | 快速温度变化试验箱 | 54260044130120 | Rapid temperature change chamber | 伟思富奇（太仓） | ESS C/1300/70/15 | W1325 x D1100 × H1325mm=1300L | 温度：-70~+150 °C；湿度：15% ~98 % RH（+ 10 ~ + 95 °C）；温度变化：15℃/min 耐功耗：8kw | 81A, 49kW | 2024-06-19 | 2024 | 联东 | 石越航 | A | CTI | 现场 | 一年 | 2026-06-09 | 2026-06-09 | 2027-06-08 | 2026-12-09 | QSY-01
SHAED-Q | SHAED-Q022 | TTE20241317 | 快速温度变化试验箱 | 54260044130140 | Rapid temperature change chamber | 伟思富奇（太仓） | ESS C/1300/70/15 | W1325 x D1100 × H1325mm=1300L | 温度：-70~+150 °C；湿度：15% ~98 % RH（+ 10 ~ + 95 °C）；温度变化：15℃/min 耐功耗：8kw | 81A, 49kW | 2024-06-19 | 2024 | 联东 | 石越航 | A | CTI | 现场 | 一年 | 2026-06-09 | 2026-06-10 | 2027-06-09 | 2026-12-10 | QSY-01
SHAED-Q | SHAED-Q023 | TTE20241318 | 快速温度变化试验箱 | 54260044130110 | Rapid temperature change chamber | 伟思富奇（太仓） | ESS C/1300/70/15 | W1325 x D1100 × H1325mm=1300L | 温度：-70~+150 °C；湿度：15% ~98 % RH（+ 10 ~ + 95 °C）；温度变化：15℃/min 耐功耗：8kw | 81A, 49kW | 2024-06-19 | 2024 |  | 石越航 | A | CTI | 现场 | 一年 | 2026-05-11 | 2026-04-03 | 2027-04-02 | 2026-10-03 | QSY-01
SHAED-Q | SHAED-Q024 | TTE20241319 | 快速温度变化试验箱 | 54260044130130 | Rapid temperature change chamber | 伟思富奇（太仓） | ESS C/1300/70/15 | W1325 x D1100 × H1325mm=1300L | 温度：-70~+150 °C；湿度：15% ~98 % RH（+ 10 ~ + 95 °C）；温度变化：15℃/min 耐功耗：8kw | 81A, 49kW | 2024-06-19 | 2024 |  | 石越航 | A | CTI | 现场 | 一年 | 2026-05-22 | 2026-05-26 | 2027-05-25 | 2026-11-25 | QSY-01
SHAED-Q | SHAED-Q025 | TTE20245165 | 快速温度变化试验箱 | 202400183 | Rapid temperature change chamber | 重庆银河 | SC7-2000/14 | W2000 x D815 x H1000mm | 温度范围：-70℃~+180℃ 温度均匀度：≤2℃ 温度波动度：±0.1~±0.5℃ 温度偏差：±0.5~±2℃ 湿度范围：10%RH~98%RH 相对湿度偏差：＞75%RH，+2~3%RH, ≤75%RH，±5%RH 升温速率：≥14℃/min(-40~85℃) 降温速率：≥14℃/min(85~-40℃) 隔板100KG，底层100KG | 71.7A, 47.3kW | 2024-06-21 | 2024 | 恒西路 | 石越航 | A | CTI | 现场 | 一年 | 2026-05-22 | 2026-04-02 | 2027-04-01 | 2026-10-02 | QSY-03
SHAED-Q | SHAED-Q026 | TTE20245166 | MCU台架环境箱 | 202400184 | Rapid temperature change chamber | 重庆银河 | SC7-2000/14 | W2000 x D815 x H1000mm | 温度范围：-70℃~+180℃ 温度均匀度：≤2℃ 温度波动度：±0.1~±0.5℃ 温度偏差：±0.5~±2℃ 湿度范围：10%RH~98%RH 相对湿度偏差：＞75%RH，+2~3%RH, ≤75%RH，±5%RH 升温速率：≥14℃/min(-40~85℃) 降温速率：≥14℃/min(85~-40℃) 隔板100KG，底层100KG | 71.7A, 47.3kW | 2024-06-21 | 2024 | [11 empty] | 编号变更 | 编号变更 | 编号变更
SHAED-Q | SHAED-Q027 | TTE20245167 | 快速温度变化试验箱 | 202400185 | Rapid temperature change chamber | 重庆银河 | SC7-2000/14 | W2000 x D815 x H1000mm | 温度范围：-70℃~+180℃ 温度均匀度：≤2℃ 温度波动度：±0.1~±0.5℃ 温度偏差：±0.5~±2℃ 湿度范围：10%RH~98%RH 相对湿度偏差：＞75%RH，+2~3%RH, ≤75%RH，±5%RH 升温速率：≥14℃/min(-40~85℃) 降温速率：≥14℃/min(85~-40℃) 隔板100KG，底层100KG | 71.7A, 47.3kW | 2024-06-21 | 2024 | 恒西路 | 石越航 | A | CTI | 现场 | 一年 | 2026-06-04 | 2026-05-06 | 2027-05-05 | 2026-11-05 | QSY-03 | 编号变更 | 编号变更 | 编号变更
SHAED-Q | SHAED-Q028 | TTE20245168 | 快速温度变化试验箱 | 202400182 | Rapid temperature change chamber | 重庆银河 | SC7-2000/14 | W2000 x D815 x H1000mm | 温度范围：-70℃~+180℃ 温度均匀度：≤2℃ 温度波动度：±0.1~±0.5℃ 温度偏差：±0.5~±2℃ 湿度范围：10%RH~98%RH 相对湿度偏差：＞75%RH，+2~3%RH, ≤75%RH，±5%RH 升温速率：≥14℃/min(-40~85℃) 降温速率：≥14℃/min(85~-40℃) 隔板100KG，底层100KG | 71.7A, 47.3kW | 2024-06-21 | 2024 | 恒西路 | 石越航 | A | CTI | 现场 | 一年 | 2026-06-09 | 2026-04-09 | 2027-04-08 | 2026-10-09 | QSY-03 | 编号变更 | 编号变更 | 编号变更
SHAED-Q | SHAED-Q029 | TTE202606982 | 快速温度变化试验箱 | 26031816 | Rapid temperature change chamber | 帕捷Partner | PHR710W-1515 | D1000xW1000xH1000mm=1000L | 温度范围：-70℃~+180℃ 温度均匀度：≤2℃ 温度波动度：±0.1~±0.5℃ 温度偏差：±0.5~±2℃ 湿度范围：10%RH~98%RH 速率：15°C/min 承重：试品架50kg，底板100kg/m² 均布 | 99A,51KW |  | 2026 | 联东 |  | A | CTI | 现场 | 一年 |  | 2026-06-24 | 2027-06-23 | 2026-12-24
SHAED-Q | SHAED-Q030 | TTE202606983 | 快速温度变化试验箱 | 26031817 | Rapid temperature change chamber | 帕捷Partner | PHR710W-1515 | D1000xW1000xH1000mm=1000L | 温度范围：-70℃~+180℃ 温度均匀度：≤2℃ 温度波动度：±0.1~±0.5℃ 温度偏差：±0.5~±2℃ 湿度范围：10%RH~98%RH 速率：15°C/min 承重：试品架50kg，底板100kg/m² 均布 | 99A,51KW |  | 2026 | 联东 |  | A | CTI | 现场 | 一年 |  | 2026-06-24 | 2027-06-23 | 2026-12-24
SHAED-Q | SHAED-Q031 | TTE202606962 | 快速温度变化试验箱 | CAAO-F1017 | Rapid temperature change chamber | BIA | BYTH2000C-ESS-15C | W2,000mm×D1,000mm×H1,000mm | 温度范围：-50℃~+150℃ 温度均匀度：≤2℃ 温度波动度：±0.1~±0.5℃ 温度偏差：±0.5~±2℃ 湿度范围：10%RH~98%RH 速率：15°C/min | 90A,51KW |  | 2026 | 联东 |  | A | CTI | 现场 | 一年 |  | 2026-06-24 | 2027-06-23 | 2026-12-24
SHAED-Q | SHAED-Q032 | TTE202606963 | 快速温度变化试验箱 | CAAO-F1020 | Rapid temperature change chamber | BIA | BYTH2000C-ESS-15C | W2,000mm×D1,000mm×H1,000mm | 温度范围：-50℃~+150℃ 温度均匀度：≤2℃ 温度波动度：±0.1~±0.5℃ 温度偏差：±0.5~±2℃ 湿度范围：10%RH~98%RH 速率：15°C/min | 90A,51KW |  | 2026 | 联东 |  | A | CTI | 现场 | 一年 |  | 2026-06-24 | 2027-06-23 | 2026-12-24
SHAED-Q | SHAED-Q033 | TTE202606964 | 快速温度变化试验箱 | CAAO-F1019 | Rapid temperature change chamber | BIA | BYTH2000C-ESS-15C | W2,000mm×D1,000mm×H1,000mm | 温度范围：-50℃~+150℃ 温度均匀度：≤2℃ 温度波动度：±0.1~±0.5℃ 温度偏差：±0.5~±2℃ 湿度范围：10%RH~98%RH 速率：15°C/min | 90A,51KW |  | 2026 | 联东 |  | A | CTI | 现场 | 一年 |  | 2026-06-24 | 2027-06-23 | 2026-12-24
SHAED-Q | SHAED-Q034 | TTE202606965 | 快速温度变化试验箱 | CAAO-F1018 | Rapid temperature change chamber | BIA | BYTH2000C-ESS-15C | W2,000mm×D1,000mm×H1,000mm | 温度范围：-50℃~+150℃ 温度均匀度：≤2℃ 温度波动度：±0.1~±0.5℃ 温度偏差：±0.5~±2℃ 湿度范围：10%RH~98%RH 速率：15°C/min | 90A,51KW |  | 2026 | 联东 |  | A | CTI | 现场 | 一年 |  | 2026-06-24 | 2027-06-23 | 2026-12-24
SHAED-Q | SHAED-Q035 | TTE202606984 | 快速温度变化试验箱 | 26031803 | Rapid temperature change chamber | 帕捷Partner | PHR720W-1515 | D1000xW2000xH1000mm=2000L | 温度范围：-70℃~+180℃ 温度均匀度：≤2℃ 温度波动度：±0.1~±0.5℃ 温度偏差：±0.5~±2℃ 湿度范围：10%RH~98%RH 速率：10°C/min | 113A,51KW |  | 2026 | 联东 |  | A | CTI | 现场 | 一年 |  | 2026-06-24 | 2027-06-23 | 2026-12-24
SHAED-Q | SHAED-Q036 | TTE202606985 | 快速温度变化试验箱 | 26031804 | Rapid temperature change chamber | 帕捷Partner | PHR720W-1515 | D1000xW2000xH1000mm=2000L | 温度范围：-70℃~+180℃ 温度均匀度：≤2℃ 温度波动度：±0.1~±0.5℃ 温度偏差：±0.5~±2℃ 湿度范围：10%RH~98%RH 速率：10°C/min 承重：试品架50kg，底板100kg/m² 均布 | 113A,51KW |  | 2026 | 联东 |  | A | CTI | 现场 | 一年 |  | 2026-06-24 | 2027-06-23 | 2026-12-24
SHAED-Q | SHAED-Q037 | TTE202606986 | 快速温度变化试验箱 | 26031814 | Rapid temperature change chamber | 帕捷Partner | PHR720W-Z1010 | D1000xW2000xH1000mm=2000L | 温度范围：-70℃~+180℃ 温度均匀度：≤2℃ 温度波动度：±0.1~±0.5℃ 温度偏差：±0.5~±2℃ 湿度范围：10%RH~98%RH 速率：3°C/min 承重：试品架50kg，底板100kg/m² 均布 | 66A,26KW |  | 2026 | 联东 |  | A | CTI | 现场 | 一年 |  | 2026-06-24 | 2027-06-23 | 2026-12-24
SHAED-Q | SHAED-Q038 | TTE202606987 | 快速温度变化试验箱 | 26031811 | Rapid temperature change chamber | 帕捷Partner | PHR720W-Z1010 | D1000xW2000xH1000mm=2000L | 温度范围：-70℃~+180℃ 温度均匀度：≤2℃ 温度波动度：±0.1~±0.5℃ 温度偏差：±0.5~±2℃ 湿度范围：10%RH~98%RH 速率：3°C/min 承重：试品架50kg，底板100kg/m² 均布 | 66A,26KW |  | 2026 | 联东 |  | A | CTI | 现场 | 一年 |  | 2026-06-24 | 2027-06-23 | 2026-12-24
SHAED-Q | SHAED-Q039 | TTE202606990 | 快速温度变化试验箱 | 26031815 | Rapid temperature change chamber | 帕捷Partner | PHR545W-1515 | D1800*W1800*H1400mm | 温度范围：-50℃~+150℃ 温度均匀度：≤2℃ 温度波动度：±0.1~±0.5℃ 温度偏差：±0.5~±2℃ 湿度范围：10%RH~98%RH 速率：5°C/min 承重：试品架50kg，底板100kg/m² 均布 | 85A,54KW |  | 2026 | 联东 |  | A | CTI | 现场 | 一年 |  | 2026-06-24 | 2027-06-23 | 2026-12-24
SHAED-Q | SHAED-Q040 | TTE202606988 | 快速温度变化试验箱 | 26031813 | Rapid temperature change chamber | 帕捷Partner | PHR720W-Z1010 | D1000xW2000xH1000mm=2000L | 温度范围：-70℃~+180℃ 温度均匀度：≤2℃ 温度波动度：±0.1~±0.5℃ 温度偏差：±0.5~±2℃ 湿度范围：10%RH~98%RH 速率：3°C/min 承重：试品架50kg，底板100kg/m² 均布 | 66A,26KW |  | 2026 | 联东 |  | A | CTI | 现场 | 一年 |  | 2026-06-24 | 2027-06-23 | 2026-12-24
SHAED-Q | SHAED-Q041 | TTE202606989 | 快速温度变化试验箱 | 26031812 | Rapid temperature change chamber | 帕捷Partner | PHR720W-Z1010 | D1000xW2000xH1000mm=2000L | 温度范围：-70℃~+180℃ 温度均匀度：≤2℃ 温度波动度：±0.1~±0.5℃ 温度偏差：±0.5~±2℃ 湿度范围：10%RH~98%RH 速率：3°C/min 承重：试品架50kg，底板100kg/m² 均布 | 66A,26KW |  | 2026 | 联东 |  | A | CTI | 现场 | 一年 |  | 2026-06-24 | 2027-06-23 | 2026-12-24
SHAED-Q | SHAED-Q042 | TTE202606991 | 快速温度变化试验箱 | 26031807 | Rapid temperature change chamber | 帕捷Partner | PHR720W-0808 | D1000xW2000xH1000mm=2000L | 温度范围：-70℃~+180℃ 温度均匀度：≤2℃ 温度波动度：±0.1~±0.5℃ 温度偏差：±0.5~±2℃ 湿度范围：10%RH~98%RH 速率：5°C/min 承重：试品架50kg，底板100kg/m² 均布 | 60A,36KW |  | 2026 | 联东 |  | A | CTI | 现场 | 一年 |  | 2026-06-24 | 2027-06-23 | 2026-12-24
SHAED-Q | SHAED-Q043 | TTE202606992 | 快速温度变化试验箱 | 26031808 | Rapid temperature change chamber | 帕捷Partner | PHR720W-0808 | D1000xW2000xH1000mm=2000L | 温度范围：-70℃~+180℃ 温度均匀度：≤2℃ 温度波动度：±0.1~±0.5℃ 温度偏差：±0.5~±2℃ 湿度范围：10%RH~98%RH 速率：5°C/min 承重：试品架50kg，底板100kg/m² 均布 | 60A,36KW |  | 2026 | 联东 |  | A | CTI | 现场 | 一年 |  | 2026-06-24 | 2027-06-23 | 2026-12-24 |  | 编号变更 | 编号变更 | 编号变更
SHAED-Q | SHAED-Q044 | TTE202609915 | 快速温度变化试验箱 | 26031805 | Rapid temperature change chamber | 帕捷Partner | PHR720W-1515 | D1000xW2000xH1000mm=2000L | 温度范围：-70℃~+180℃ 温度均匀度：≤2℃ 温度波动度：±0.1~±0.5℃ 温度偏差：±0.5~±2℃ 湿度范围：10%RH~98%RH 速率：10°C/min 承重：试品架50kg，底板100kg/m² 均布 | 113A,51KW |  | 2026 | 恒西路 |  | A | CTI | 现场 | [6 empty] | 编号变更 | 编号变更 | 编号变更
SHAED-Q | SHAED-Q045 | TTE202609916 | 快速温度变化试验箱 | 26031806 | Rapid temperature change chamber | 帕捷Partner | PHR720W-1515 | D1000xW2000xH1000mm=2000L | 温度范围：-70℃~+180℃ 温度均匀度：≤2℃ 温度波动度：±0.1~±0.5℃ 温度偏差：±0.5~±2℃ 湿度范围：10%RH~98%RH 速率：10°C/min 承重：试品架50kg，底板100kg/m² 均布 | 113A,51KW |  | 2026 | 恒西路 |  | A | CTI | 现场 | [6 empty] | 编号变更 | 编号变更 | 编号变更
SHAED-R | SHAED-R001 | TTE20192773 | 数据采集仪 | 190827943 | Data acquisition instrument | 日置HIOKI | LR8431-30 | NA | 电压：100mV~60V，1-5V f.s.6档量程，最高分辨率5μV； 温度（热电偶）：-200℃~2000℃，一档量程（K,J,E,T,N,R,S,B）,最高分辨率0.1℃ | NA | 2019-10-23 | 2019 |  | 徐东敏 | A | CTI | 现场 | 一年 | 2026-02-23 | 2026-05-09 | 2027-05-08 | NA | RSY-05
SHAED-R | SHAED-R002 | TTE20192774 | 数据采集仪 | 190827938 | Data acquisition instrument | 日置HIOKI | LR8431-30 | NA | 电压：100mV~60V，1-5V f.s.6档量程，最高分辨率5μV； 温度（热电偶）：-200℃~2000℃，一档量程（K,J,E,T,N,R,S,B）,最高分辨率0.1℃ | NA | 2019-10-23 | 2019 |  | 徐东敏 | A | CTI | 现场 | 一年 | 2025-10-13 | 2025-10-17 | 2026-10-16 | NA | RSY-05
SHAED-R | SHAED-R003 | TTE20192775 | 数据采集仪 | 190827929 | Data acquisition instrument | 日置HIOKI | LR8431-30 | NA | 电压：100mV~60V，1-5V f.s.6档量程，最高分辨率5μV； 温度（热电偶）：-200℃~2000℃，一档量程（K,J,E,T,N,R,S,B）,最高分辨率0.1℃ | NA | 2019-10-23 | 2019 |  | 徐东敏 | A | CTI | 现场 | 一年 | 2025-09-22 | 2026-03-22 | 2027-03-21 | NA | RSY-05
SHAED-R | SHAED-R004 | TTE20192776 | 数据采集仪 | 190827935 | Data acquisition instrument | 日置HIOKI | LR8431-30 | NA | 电压：100mV~60V，1-5V f.s.6档量程，最高分辨率5μV； 温度（热电偶）：-200℃~2000℃，一档量程（K,J,E,T,N,R,S,B）,最高分辨率0.1℃ | NA | 2019-10-23 | 2019 |  | 徐东敏 | A | CTI | 现场 | 一年 | 2025-08-21 | 2025-10-17 | 2026-10-16 | NA | RSY-05
SHAED-R | SHAED-R005 | TTE20192777 | 数据采集仪 | 190827932 | Data acquisition instrument | 日置HIOKI | LR8431-30 | NA | 电压：100mV~60V，1-5V f.s.6档量程，最高分辨率5μV； 温度（热电偶）：-200℃~2000℃，一档量程（K,J,E,T,N,R,S,B）,最高分辨率0.1℃ | NA | 2019-10-23 | 2019 |  |  | A | CTI | 现场 | 一年 | 2025-10-13 | 2025-10-17 | 2026-10-16 | NA | RSY-05
SHAED-R | SHAED-R006 | TTE20192778 | 数据采集仪 | 190827928 | Data acquisition instrument | 日置HIOKI | LR8431-30 | NA | 电压：100mV~60V，1-5V f.s.6档量程，最高分辨率5μV； 温度（热电偶）：-200℃~2000℃，一档量程（K,J,E,T,N,R,S,B）,最高分辨率0.1℃ | NA | 2019-10-23 | 2019 |  |  | A | CTI | 现场 | 一年 | 2025-10-13 | 2025-11-03 | 2026-11-02 | NA | RSY-05
SHAED-R | SHAED-R007 | TTE20192781 | 数据采集仪+拓展单元 | 191022184 | Data acquisition instrument + expansion unit | 日置HIOKI | LR8400-21+LR8500*4 | NA | 电压：10mV~100V，1-5V f.s. 10档量程，最高分辨率500nV； 温度（热电偶）：-200℃~2000℃，3档量程（K,J,E,T,N,R,S,B,W）,最高分辨率0.01℃； 湿度：100%rh f.s.，5.0~95.0%rh，分辨率0.1%rh； 通道间最大电压：DC250V；最大输入电压：DC±100V；对地间最大电压：AC/DC 300V | NA | 2019-11-05 | 2019 |  | 徐东敏 | A | CTI | 现场 | 一年 | 2025-12-02 | 2025-12-08 | 2026-12-07 | NA | RSY-04
SHAED-R | SHAED-R008 | TTE20192780 | 数据采集仪+拓展单元 | 190921258 | Data acquisition instrument + expansion unit | 日置HIOKI | LR8400-21+LR8500*4 | NA | 电压：10mV~100V，1-5V f.s. 10档量程，最高分辨率500nV； 温度（热电偶）：-200℃~2000℃，3档量程（K,J,E,T,N,R,S,B,W）,最高分辨率0.01℃； 湿度：100%rh f.s.，5.0~95.0%rh，分辨率0.1%rh； 通道间最大电压：DC250V；最大输入电压：DC±100V；对地间最大电压：AC/DC 300V | NA | 2019-11-05 | 2019 |  | 徐东敏 | A | CTI | 现场 | 一年 | 2026-04-14 | 2026-08-25 | 2027-08-24 | NA | RSY-04
SHAED-R | SHAED-R009 | TTE20192779 | 数据采集仪+拓展单元 | 190933436 | Data acquisition instrument + expansion unit | 日置HIOKI | LR8400-21+LR8500*4 | NA | 电压：10mV~100V，1-5V f.s. 10档量程，最高分辨率500nV； 温度（热电偶）：-200℃~2000℃，3档量程（K,J,E,T,N,R,S,B,W）,最高分辨率0.01℃； 湿度：100%rh f.s.，5.0~95.0%rh，分辨率0.1%rh； 通道间最大电压：DC250V；最大输入电压：DC±100V；对地间最大电压：AC/DC 300V | NA | 2019-11-05 | 2019 |  | 徐申扬 | A | CTI | 现场 | 一年 | 2026-04-14 | 2026-04-09 | 2027-04-08 | NA | RSY-04
SHAED-R | SHAED-R010 | TTE20192782 | 数据采集仪+拓展单元 | 191023155 | Data acquisition instrument + expansion unit | 日置HIOKI | LR8400-21+LR8500*4 | NA | 电压：10mV~100V，1-5V f.s. 10档量程，最高分辨率500nV； 温度（热电偶）：-200℃~2000℃，3档量程（K,J,E,T,N,R,S,B,W）,最高分辨率0.01℃； 湿度：100%rh f.s.，5.0~95.0%rh，分辨率0.1%rh； 通道间最大电压：DC250V；最大输入电压：DC±100V；对地间最大电压：AC/DC 300V | NA | 2019-11-05 | 2019 |  | 徐申扬 | A | CTI | 现场 | 一年 | 2025-10-13 | 2025-11-03 | 2026-11-02 | NA | RSY-04
SHAED-R | SHAED-R011 | TTE20192783 | 数据采集仪-显示屏 | 190827155 | Data acquisition instrument + screen | 日置HIOKI | LR8410-30 | NA | 无线蓝牙模块部分 | NA | 2019-10-23 | 2019 |  | 李耀辉 | A | CTI |  | NA |  | 免校 | 免校 | 免校 | 免校 |  |  | 免校
SHAED-R | SHAED-R012 | TTE20192784 | 数据采集仪-显示屏 | 190827853 | Data acquisition instrument + screen | 日置HIOKI | LR8410-30 | NA | 无线蓝牙模块部分 | NA | 2019-10-23 | 2019 |  | 李耀辉 | A | CTI |  | NA |  | 免校 | 免校 | 免校 | 免校 | 免校 |  | 免校
SHAED-R | SHAED-R013 | TTE20192786 | 数据采集仪+拓展单元 | 190933437 | Data acquisition instrument + expansion unit | 日置HIOKI | LR8400-21+LR8500*2 | NA | 电压：10mV~100V，1-5V f.s. 10档量程，最高分辨率500nV； 温度（热电偶）：-200℃~2000℃，3档量程（K,J,E,T,N,R,S,B,W）,最高分辨率0.01℃； 湿度：100%rh f.s.，5.0~95.0%rh，分辨率0.1%rh； 通道间最大电压：DC250V；最大输入电压：DC±100V；对地间最大电压：AC/DC 300V | NA | 2019-11-05 | 2019 |  |  | A | CTI | 现场 | 一年 | 2024-10-29 | 2024-11-19 | 2025-11-18 | NA | RSY-04
SHAED-R | SHAED-R014 | TTE20192787 | 数据采集仪+拓展单元 | 191023157 | Data acquisition instrument + expansion unit | 日置HIOKI | LR8400-21+LR8500*2 | NA | 电压：10mV~100V，1-5V f.s. 10档量程，最高分辨率500nV； 温度（热电偶）：-200℃~2000℃，3档量程（K,J,E,T,N,R,S,B,W）,最高分辨率0.01℃； 湿度：100%rh f.s.，5.0~95.0%rh，分辨率0.1%rh； 通道间最大电压：DC250V；最大输入电压：DC±100V；对地间最大电压：AC/DC 300V | NA | 2019-11-05 | 2019 |  |  | A | CTI | 现场 | 一年 | 2025-10-13 | 2025-10-17 | 2026-10-16 | NA | RSY-04
SHAED-R | SHAED-R015 | TTE20192788 | 数据采集仪+拓展单元 | 191023149 | Data acquisition instrument + expansion unit | 日置HIOKI | LR8400-21+LR8500*2 | NA | 电压：10mV~100V，1-5V f.s. 10档量程，最高分辨率500nV； 温度（热电偶）：-200℃~2000℃，3档量程（K,J,E,T,N,R,S,B,W）,最高分辨率0.01℃； 湿度：100%rh f.s.，5.0~95.0%rh，分辨率0.1%rh； 通道间最大电压：DC250V；最大输入电压：DC±100V；对地间最大电压：AC/DC 300V | NA | 2019-11-05 | 2019 |  | 王林华 | A | CTI | 现场 | 一年 | 2025-11-18 | 2026-03-22 | 2027-03-21 | NA | RSY-04
SHAED-R | SHAED-R016 | TTE20192789 | 数据采集仪+拓展单元 | 190923506 | Data acquisition instrument + expansion unit | 日置HIOKI | LR8400-21+LR8500*2 | NA | 电压：10mV~100V，1-5V f.s. 10档量程，最高分辨率500nV； 温度（热电偶）：-200℃~2000℃，3档量程（K,J,E,T,N,R,S,B,W）,最高分辨率0.01℃； 湿度：100%rh f.s.，5.0~95.0%rh，分辨率0.1%rh； 通道间最大电压：DC250V；最大输入电压：DC±100V；对地间最大电压：AC/DC 300V | NA | 2019-11-05 | 2019 |  | 王林华 | A | CTI | 现场 | 一年 | 2022-10-30 | 2023-12-04 | 2024-12-03 | NA | RSY-04
SHAED-R | SHAED-R017 | TTE20192790 | 数据采集仪+拓展单元 | 191023158 | Data acquisition instrument + expansion unit | 日置HIOKI | LR8400-21+LR8500*2 | NA | 电压：10mV~100V，1-5V f.s. 10档量程，最高分辨率500nV； 温度（热电偶）：-200℃~2000℃，3档量程（K,J,E,T,N,R,S,B,W）,最高分辨率0.01℃； 湿度：100%rh f.s.，5.0~95.0%rh，分辨率0.1%rh； 通道间最大电压：DC250V；最大输入电压：DC±100V；对地间最大电压：AC/DC 300V | NA | 2019-11-05 | 2019 |  | 黄骏 | A | CTI | 现场 | 一年 | 2025-03-05 | 2025-05-23 | 2026-05-22 | NA | RSY-04
SHAED-R | SHAED-R018 | TTE20192791 | 数据采集仪+拓展单元 | 191022185 | Data acquisition instrument + expansion unit | 日置HIOKI | LR8400-21+LR8500*2 | NA | 电压：10mV~100V，1-5V f.s. 10档量程，最高分辨率500nV； 温度（热电偶）：-200℃~2000℃，3档量程（K,J,E,T,N,R,S,B,W）,最高分辨率0.01℃； 湿度：100%rh f.s.，5.0~95.0%rh，分辨率0.1%rh； 通道间最大电压：DC250V；最大输入电压：DC±100V；对地间最大电压：AC/DC 300V | NA | 2019-11-05 | 2019 |  | 黄骏 | A | CTI | 现场 | 一年 | 2025-10-13 | 2026-03-22 | 2027-03-21 | NA | RSY-04
SHAED-R | SHAED-R019 | 低值 | (数据采集仪)无线通用单元 | 181119355 | (Data acquisition instrument) wireless universal unit | 日置HIOKI | LR8511 | NA | 4极按压端子板15ch，测量电压，热电偶，测温电阻，湿度，电阻，用于LR8410-30 | NA | #N/A | 2020 | 联东 | 许宇峰 | A | CTI | 现场 | 一年 | 2025-09-22 | 2025-10-13 | 2026-10-12 | NA | RSY-07
SHAED-R | SHAED-R020 | 低值 | (数据采集仪)无线电压/温度单元 | 190536940 | (Data acquisition instrument) wireless voltage/temperature unit | 日置HIOKI | LR8510 | NA | 2极M3螺丝端子板15ch，测量电压，热电偶，用于LR8410-31 | NA | #N/A | 2020 | 联东 | 许宇峰 | A | CTI | 现场 | 一年 | 2025-10-13 | 2025-10-13 | 2026-10-12 | NA | RSY-06
SHAED-R | SHAED-R021 | 低值 | (数据采集仪)无线电压/温度单元 | 190536941 | (Data acquisition instrument) wireless voltage/temperature unit | 日置HIOKI | LR8510 | NA | 2极M3螺丝端子板15ch，测量电压，热电偶，用于LR8410-31 | NA | #N/A | 2019 | 联东 | 许宇峰 | A | CTI | 现场 | 一年 | 2025-09-22 | 2025-10-13 | 2026-10-12 | NA | RSY-06
SHAED-R | SHAED-R022 | 低值 | (数据采集仪)无线电压/温度单元 | 190536942 | (Data acquisition instrument) wireless voltage/temperature unit | 日置HIOKI | LR8510 | NA | 2极M3螺丝端子板15ch，测量电压，热电偶，用于LR8410-31 | NA | #N/A | 2019 | 联东 | 许宇峰 | A | CTI | 现场 | 一年 | 2025-09-22 | 2025-10-13 | 2026-10-12 | NA | RSY-06
SHAED-R | SHAED-R023 | TTE20193143 | 数据采集仪 | MY58001526 | Data acquisition instrument | 美国是德Keysight | DAQ970A | NA | 0-42V；0-400mA；带宽：100KHz | NA | 2019-12-17 | 2019 |  | 黄骏 | A | CTI | 现场 | 一年 |  | 外借广州汽车零部件 | 外借广州汽车零部件 | 外借 | RSY-01 | 外借广州汽车零部件 | 外借广州汽车零部件 | 外借广州汽车零部件
SHAED-R | SHAED-R024 | TTE20193144 | 数据采集仪 | MY58001700 | Data acquisition instrument | 美国是德Keysight | DAQ970A | NA | 0-42V；0-400mA；带宽：100KHz | NA | 2019-12-17 | 2019 |  | 黄骏 | A | CTI | 现场 | 一年 |  | 外借广州汽车零部件 | 外借广州汽车零部件 | 外借 | RSY-01 | 外借广州汽车零部件 | 外借广州汽车零部件 | 外借广州汽车零部件
SHAED-R | SHAED-R025 | TTE20200745 | 数据采集仪 | 显示屏 | Data acquisition instrument | GRA日本图技PHTEC | GL7000 | NA | 测量范围：100,200,500mV、1,2,5,10,20,50,100V、1-5V F.S；测量精度：±%0.25FS； | NA | 2020-04-28 | 2020 |  | 徐东敏 | A | CTI | 现场 | 一年 |  | 免检 | 免检 | NA | 免检 | 免检 | 免检 | 免检
SHAED-R | SHAED-R026 | TTE20200746 | 数据采集仪 | 显示屏 | Data acquisition instrument | GRA日本图技PHTEC | GL7000 | NA | 测量范围：100,200,500mV、1,2,5,10,20,50,100V、1-5V F.S；测量精度：±%0.25FS； | NA | 2020-04-28 | 2020 |  | 徐东敏 | A | CTI | 现场 | 一年 |  | 免检 | 免检 | NA | 免检 | 免检 | 免检 | 免检
SHAED-R | SHAED-R027 | TTE20200747 | 数据采集仪 | 显示屏 | Data acquisition instrument | GRA日本图技PHTEC | GL7000 | NA | 测量范围：100,200,500mV、1,2,5,10,20,50,100V、1-5V F.S；测量精度：±%0.25FS； | NA | 2020-04-28 | 2020 |  | 徐东敏 | A | CTI | 现场 | 一年 |  | 免检 | 免检 | NA | 免检 | 免检 | 免检 | 免检
SHAED-R | SHAED-R028 | TTE20200748 | 数据采集仪 | 显示屏 | Data acquisition instrument | GRA日本图技PHTEC | GL7000 | NA | 测量范围：100,200,500mV、1,2,5,10,20,50,100V、1-5V F.S；测量精度：±%0.25FS； | NA | 2020-04-28 | 2020 |  | 徐东敏 | A | CTI | 现场 | 一年 |  | 免检 | 免检 | NA | 免检 | 免检 | 免检 | 免检
SHAED-R | SHAED-R029 | TTE20211112 | 数据采集仪 | C10324600 | Data acquisition instrument | GRA日本图技PHTEC | GL840WV | NA | 测量范围：20,50,100，200，500mV、1,2,5,10,20,50,100V、1-5V F.S；测量精度：±%0.05% of FS； | NA | 2021-06-09 | 2021 |  | 徐东敏 | A | CTI | 现场 | 一年 | 2025-04-21 | 2025-08-15 | 2026-08-14 | NA | RSY-03
SHAED-R | SHAED-R030 | TTE20211113 | 数据采集仪 | C10324597 | Data acquisition instrument | GRA日本图技PHTEC | GL840WV | NA | 测量范围：20,50,100，200，500mV、1,2,5,10,20,50,100V、1-5V F.S；测量精度：±%0.05% of FS； | NA | 2021-06-09 | 2021 |  | 徐东敏 | A | CTI | 现场 | 一年 | 2025-04-21 | 2025-08-27 | 2026-08-26 | NA | RSY-03
SHAED-R | SHAED-R031 | TTE20211114 | 数据采集仪 | C10324596 | Data acquisition instrument | GRA日本图技PHTEC | GL840WV | NA | 测量范围：20,50,100，200，500mV、1,2,5,10,20,50,100V、1-5V F.S；测量精度：±%0.05% of FS； | NA | 2021-06-09 | 2021 |  | 徐东敏 | A | CTI | 现场 | 一年 | 2025-04-21 | 2025-08-15 | 2026-08-14 | NA | RSY-03
SHAED-R | SHAED-R032 | TTE20212607 | 数据采集仪 | C10510102 | Data acquisition instrument | GRA日本图技PHTEC | GL840WV | NA | 测量范围：20,50,100，200，500mV、1,2,5,10,20,50,100V、1-5V F.S；测量精度：±%0.05% of FS； | NA | 2021-11-08 | 2021 |  | 徐东敏 | A | CTI | 现场 | 一年 | 2025-09-22 | 2025-09-10 | 2026-09-09 | NA | RSY-03
SHAED-R | SHAED-R033 | TTE20212606 | 数据采集仪 | C10510103 | Data acquisition instrument | GRA日本图技PHTEC | GL840WV | NA | 测量范围：20,50,100，200，500mV、1,2,5,10,20,50,100V、1-5V F.S；测量精度：±%0.05% of FS； | NA | 2021-11-08 | 2021 |  | 徐东敏 | A | CTI | 现场 | 一年 | 2025-07-14 | 2025-08-27 | 2026-08-26 | NA | RSY-03
SHAED-R | SHAED-R034 | TTE20213723 | 多路温度记录仪 | 21102787 | Multichannel temperature recorder | 华知科 | WT200 | NA | （-200~1300）℃*24通道 精度：0.2℃ | NA | 2021-12-15 | 2021 |  | 徐东敏 | B | CTI | 现场 | 一年 | 2024-11-14 | 2024-11-19 | 2025-11-18 | NA | RSY-08
SHAED-R | SHAED-R035 | TTE20213724 | 多路温度记录仪 | 21102788 | Multichannel temperature recorder | 华知科 | WT200 | NA | （-200~1300）℃*24通道 精度：0.2℃ | NA | 2021-12-15 | 2021 |  | 徐东敏 | B | CTI | 现场 | 一年 | 2022-12-26 | 2022-11-29 | 2023-11-28 | NA | RSY-08 | 未找到 | 未找到 | 未找到
SHAED-R | SHAED-R036 | TTE20213725 | 多路温度记录仪 | 21102789 | Multichannel temperature recorder | 华知科 | WT200 | NA | （-200~1300）℃*24通道 精度：0.2℃ | NA | 2021-12-15 | 2021 |  | 徐东敏 | B | CTI | 现场 | 一年 | 2025-11-18 | 2025-11-03 | 2026-11-02 | NA | RSY-08
SHAED-R | SHAED-R037 | TTE20213726 | 多路温度记录仪 | 21102790 | Multichannel temperature recorder | 华知科 | WT200 | NA | （-200~1300）℃*24通道 精度：0.2℃ | NA | 2021-12-15 | 2021 |  | 徐东敏 | B | CTI | 现场 | 一年 | 2025-11-18 | 2025-11-03 | 2026-11-02 | NA | RSY-08
SHAED-R | SHAED-R038 | TTE20213417 | 数据采集仪 | MY58011072 | Data acquisition instrument | 美国是德Keysight | DAQ970A | NA | 0-42V；0-400mA；带宽：100KHz | NA | #N/A | 2021 |  | 徐东敏 | A | CTI | 现场 | 一年 | 2025-09-28 | 2025-10-15 | 2026-10-14 | NA | RSY-01
SHAED-R | SHAED-R039 | TTE20221574 | 多路温度记录仪 | 22061502 | Multichannel temperature recorder | 华知科 | WT200 | NA | （-200~1300）℃*24通道 精度：0.2℃ | NA | 2022-06-29 | 2022 |  | 徐东敏 | B | CTI | 现场 | 一年 | 2025-05-26 | 2025-10-24 | 2026-10-23 | NA | RSY-08
SHAED-R | SHAED-R040 | TTE20221575 | 多路温度记录仪 | 22061503 | Multichannel temperature recorder | 华知科 | WT200 | NA | （-200~1300）℃*24通道 精度：0.2℃ | NA | 2022-06-29 | 2022 |  | 徐东敏 | B | CTI | 现场 | 一年 | 2026-05-22 | 2026-05-29 | 2027-05-28 | NA | RSY-08
SHAED-R | SHAED-R041 | TTE20221576 | 多路温度记录仪 | 22061504 | Multichannel temperature recorder | 华知科 | WT200 | NA | （-200~1300）℃*24通道 精度：0.2℃ | NA | 2022-06-29 | 2022 |  | 徐东敏 | B | CTI | 现场 | 一年 | 2025-05-26 | 2025-10-24 | 2026-10-23 | NA | RSY-08
SHAED-R | SHAED-R042 | 配套GL7000显示屏 | 数据采集仪 | D90941143 | Data acquisition instrument | GRA日本图技PHTEC | GL7000 | NA | 测量范围：100,200,500mV、1,2,5,10,20,50,100V、1-5V F.S；测量精度：±%0.25FS； | NA | 2020-04-28 | 2020 |  | 徐东敏 | A | CTI | 现场 | 一年 | 2026-02-23 | 2026-02-27 | 2027-02-26 | NA | RSY-02
SHAED-R | SHAED-R043 | 配套GL7000显示屏 | 数据采集仪 | D91041144 | Data acquisition instrument | GRA日本图技PHTEC | GL7000 | NA | 测量范围：100,200,500mV、1,2,5,10,20,50,100V、1-5V F.S；测量精度：±%0.25FS； | NA | 2020-04-28 | 2020 |  | 徐东敏 | A | CTI | 现场 | 一年 | 2025-10-13 | 2025-10-17 | 2026-10-16 | NA | RSY-02
SHAED-R | SHAED-R044 | 配套GL7000显示屏 | 数据采集仪 | D91041145 | Data acquisition instrument | GRA日本图技PHTEC | GL7000 | NA | 测量范围：100,200,500mV、1,2,5,10,20,50,100V、1-5V F.S；测量精度：±%0.25FS； | NA | 2020-04-28 | 2020 |  | 徐东敏 | A | CTI | 现场 | 一年 | 2025-10-13 | 2025-10-17 | 2026-10-16 | NA | RSY-02
SHAED-R | SHAED-R045 | 配套GL7000显示屏 | 数据采集仪 | D91041146 | Data acquisition instrument | GRA日本图技PHTEC | GL7000 | NA | 测量范围：100,200,500mV、1,2,5,10,20,50,100V、1-5V F.S；测量精度：±%0.25FS； | NA | 2020-04-28 | 2020 |  | 徐东敏 | A | CTI | 现场 | 一年 | 2026-05-22 | 2026-07-23 | 2027-07-22 | NA | RSY-02
SHAED-R | SHAED-R046 | 配套GL7000显示屏 | 数据采集仪 | D00141176 | Data acquisition instrument | GRA日本图技PHTEC | GL7000 | NA | 测量范围：100,200,500mV、1,2,5,10,20,50,100V、1-5V F.S；测量精度：±%0.25FS； | NA | 2020-04-28 | 2020 |  | 徐东敏 | A | CTI | 现场 | 一年 | 2026-02-23 | 2026-02-27 | 2027-02-26 | NA | RSY-02
SHAED-R | SHAED-R047 | 配套GL7000显示屏 | 数据采集仪 | D00141177 | Data acquisition instrument | GRA日本图技PHTEC | GL7000 | NA | 测量范围：100,200,500mV、1,2,5,10,20,50,100V、1-5V F.S；测量精度：±%0.25FS； | NA | 2020-04-28 | 2020 |  | 徐东敏 | A | CTI | 现场 | 一年 | 2026-05-22 | 2026-07-23 | 2027-07-22 | NA | RSY-02
SHAED-R | SHAED-R048 | 配套GL7000显示屏 | 数据采集仪 | D00241180 | Data acquisition instrument | GRA日本图技PHTEC | GL7000 | NA | 测量范围：100,200,500mV、1,2,5,10,20,50,100V、1-5V F.S；测量精度：±%0.25FS； | NA | 2020-04-28 | 2020 |  | 徐东敏 | A | CTI | 现场 | 一年 | 2026-02-23 | 2026-02-27 | 2027-02-26 | NA | RSY-02
SHAED-R | SHAED-R049 | 配套GL7000显示屏 | 数据采集仪 | D00241181 | Data acquisition instrument | GRA日本图技PHTEC | GL7000 | NA | 测量范围：100,200,500mV、1,2,5,10,20,50,100V、1-5V F.S；测量精度：±%0.25FS； | NA | 2020-04-28 | 2020 |  | 徐东敏 | A | CTI | 现场 | 一年 | 2026-02-23 | 2026-02-27 | 2027-02-26 | NA | RSY-02
SHAED-R | SHAED-R050 | TTE20224572 | 数据采集仪 +拓展单元 | 220628124 | Data acquisition instrument + expansion unit | 日置HIOKI | LR8450 +U8552*2 | NA | 电压：10mV~100V，1-5V f.s. 10档量程，最高分辨率500nV； 温度（热电偶）：-200℃~2000℃，3档量程（K,J,E,T,N,R,S,B,W）,最高分辨率0.01℃； 湿度：100%rh f.s.，5.0~95.0%rh，分辨率0.1%rh； 通道间最大电压：DC300V；最大输入电压：DC±100V；对地间最大电压：AC/DC 300V | NA | 2022-10-31 | 2022 |  | 许宇峰 | B | CTI | 现场 | 一年 | 2023-10-30 | 2023-10-30 | 2024-10-29 | NA | RSY-04
SHAED-R | SHAED-R051 | TTE20222187 | 数据采集仪 | MY58015327 | Data acquisition instrument | 美国是德Keysight | DAQ970A | NA | 0-42V；0-400mA；带宽：100KHz | NA | 2022-10-31 | 2022 |  | 许宇峰 | B | CTI | 现场 | 一年 | 2025-10-13 | 2025-10-15 | 2026-10-14 | NA | RSY-01
SHAED-R | SHAED-R052 | TTE20222188 | 数据采集仪 | MY58015373 | Data acquisition instrument | 美国是德Keysight | DAQ970A | NA | 0-42V；0-400mA；带宽：100KHz | NA | 2022-10-31 | 2022 |  | 许宇峰 | B | CTI | 现场 | 一年 | 2025-10-13 | 2025-11-03 | 2026-11-02 | NA | RSY-01
SHAED-R | SHAED-R053 | TTE20224573 | 数据采集仪 +拓展单元 | 220741623 | Data acquisition instrument + expansion unit | 日置HIOKI | LR8450+U8552*2 | NA | 电压：10mV~100V，1-5V f.s. 10档量程，最高分辨率500nV； 温度（热电偶）：-200℃~2000℃，3档量程（K,J,E,T,N,R,S,B,W）,最高分辨率0.01℃； 湿度：100%rh f.s.，5.0~95.0%rh，分辨率0.1%rh； 通道间最大电压：DC300V；最大输入电压：DC±100V；对地间最大电压：AC/DC 300V | NA |  | 2022 |  | 许宇峰 | B | CTI | 现场 | 一年 | 2025-10-15 | 2026-01-21 | 2027-01-20 | NA | RSY-04
SHAED-R | SHAED-R054 | TTE20224574 | 数据采集仪 +拓展单元 | 221029379 | Data acquisition instrument + expansion unit | 日置HIOKI | LR8450 +U8552*2 | NA | 电压：10mV~100V，1-5V f.s. 10档量程，最高分辨率500nV； 温度（热电偶）：-200℃~2000℃，3档量程（K,J,E,T,N,R,S,B,W）,最高分辨率0.01℃； 湿度：100%rh f.s.，5.0~95.0%rh，分辨率0.1%rh； 通道间最大电压：DC300V；最大输入电压：DC±100V；对地间最大电压：AC/DC 300V | NA |  | 2022 |  | 许宇峰 | B | CTI | 现场 | 一年 |  | 2024-12-13 | 2025-12-12 | NA | RSY-04
SHAED-R | SHAED-R055 | TTE20224575 | 数据采集仪 +拓展单元 | 221019382 | Data acquisition instrument + expansion unit | 日置HIOKI | LR8450 +U8552*2 | NA | 电压：10mV~100V，1-5V f.s. 10档量程，最高分辨率500nV； 温度（热电偶）：-200℃~2000℃，3档量程（K,J,E,T,N,R,S,B,W）,最高分辨率0.01℃； 湿度：100%rh f.s.，5.0~95.0%rh，分辨率0.1%rh； 通道间最大电压：DC300V；最大输入电压：DC±100V；对地间最大电压：AC/DC 300V | NA |  | 2022 |  | 许宇峰 | B | CTI | 现场 | 一年 | 2024-12-03 | 2025-03-12 | 2026-03-11 | NA | RSY-04
SHAED-R | SHAED-R056 | TTE20230777 | 数据采集仪拓展单元 | 221206047 | Data acquisition instrument extension unit | 日置HIOKI | U8553 | NA | 最高采样率：1ms，通道数：5ch 通道间最大电压：DC300V；最大输入电压：DC±100V；对地间最大电压：AC/DC 300V | NA |  | 2023 |  | 许宇峰 | B | CTI | 现场 | 一年 | 2025-02-26 | 2025-03-12 | 2026-03-11 免校 | NA | RSY-09 | 免检 | 免检 | 免检
SHAED-R | SHAED-R057 | TTE20230778 | 数据采集仪拓展单元 | 221201127 | Data acquisition instrument extension unit | 日置HIOKI | U8553 | NA | 最高采样率：1ms，通道数：5ch 通道间最大电压：DC300V；最大输入电压：DC±100V；对地间最大电压：AC/DC 300V | NA |  | 2023 |  | 许宇峰 | B | CTI | 现场 | 一年 | 2025-02-26 | 2025-03-12 | 2026-03-11 免校 | NA | RSY-09 | 免检 | 免检 | 免检
SHAED-R | SHAED-R058 | TTE20225292 | 数据采集仪 | 221206368 | Data acquisition instrument | 日置HIOKI | LR8450 60CH | NA |  | NA |  | 2023 |  | 许宇峰 | B | CTI |  | 一年 |  | 免检 | 免检 | NA | 免检 | 不要写进报告里 | 不要写进报告里 | 不要写进报告里
SHAED-R | SHAED-R059 | TTE20225293 | 数据采集仪 | 221213989 | Data acquisition instrument | 日置HIOKI | LR8450 60CH | NA |  | NA |  | 2023 |  | 许宇峰 | B | CTI |  | 一年 |  | 免检 | 免检 | NA | 免检 | 不要写进报告里 | 不要写进报告里 | 不要写进报告里
SHAED-R | SHAED-R060 | TTE20225294 | 数据采集仪 | 221213997 | Data acquisition instrument | 日置HIOKI | LR8450 60CH | NA |  | NA |  | 2023 |  | 许宇峰 | B | CTI |  | 一年 |  | 免检 | 免检 | NA | 免检 | 不要写进报告里 | 不要写进报告里 | 不要写进报告里
SHAED-R | SHAED-R061 | TTE20225295 | 数据采集仪 | 221213994 | Data acquisition instrument | 日置HIOKI | LR8450 60CH | NA |  | NA |  | 2023 |  | 许宇峰 | B | CTI |  | 一年 |  | 免检 | 免检 | NA | 免检 | 不要写进报告里 | 不要写进报告里 | 不要写进报告里
SHAED-R | SHAED-R062 | TTE20225296 | 电压/温度单元 | 221206067 | Data acquisition instrument | 日置HIOKI | U8552 | NA | 电压：10mV~100V，1-5V f.s. 10档量程，最高分辨率500nV； 温度（热电偶）：-200℃~2000℃，3档量程（K,J,E,T,N,R,S,B,W）,最高分辨率0.01℃； 湿度：100%rh f.s.，5.0~95.0%rh，分辨率0.1%rh； 通道间最大电压：DC300V；最大输入电压：DC±100V；对地间最大电压：AC/DC 300V | NA |  | 2023 |  | 许宇峰 | B | CTI | 现场 | 一年 | 2024-05-04 | 2024-05-27 | 2025-05-26 | NA | RSY-04
SHAED-R | SHAED-R063 | TTE20225297 | 电压/温度单元 | 221206076 | Data acquisition instrument | 日置HIOKI | U8552 | NA | 电压：10mV~100V，1-5V f.s. 10档量程，最高分辨率500nV； 温度（热电偶）：-200℃~2000℃，3档量程（K,J,E,T,N,R,S,B,W）,最高分辨率0.01℃； 湿度：100%rh f.s.，5.0~95.0%rh，分辨率0.1%rh； 通道间最大电压：DC300V；最大输入电压：DC±100V；对地间最大电压：AC/DC 300V | NA |  | 2023 |  | 许宇峰 | B | CTI | 现场 | 一年 | 2024-05-04 | 2024-05-27 | 2025-05-26 | NA | RSY-04
SHAED-R | SHAED-R064 | TTE20225298 | 电压/温度单元 | 221212030 | Data acquisition instrument | 日置HIOKI | U8552 | NA | 电压：10mV~100V，1-5V f.s. 10档量程，最高分辨率500nV； 温度（热电偶）：-200℃~2000℃，3档量程（K,J,E,T,N,R,S,B,W）,最高分辨率0.01℃； 湿度：100%rh f.s.，5.0~95.0%rh，分辨率0.1%rh； 通道间最大电压：DC300V；最大输入电压：DC±100V；对地间最大电压：AC/DC 300V | NA |  | 2023 |  | 许宇峰 | B | CTI | 现场 | 一年 | 2026-04-26 | 2026-05-09 | 2027-05-08 | NA | RSY-04
SHAED-R | SHAED-R065 | TTE20225299 | 电压/温度单元 | 221206068 | Data acquisition instrument | 日置HIOKI | U8552 | NA | 电压：10mV~100V，1-5V f.s. 10档量程，最高分辨率500nV； 温度（热电偶）：-200℃~2000℃，3档量程（K,J,E,T,N,R,S,B,W）,最高分辨率0.01℃； 湿度：100%rh f.s.，5.0~95.0%rh，分辨率0.1%rh； 通道间最大电压：DC300V；最大输入电压：DC±100V；对地间最大电压：AC/DC 300V | NA |  | 2023 |  | 许宇峰 | B | CTI | 现场 | 一年 | 2026-04-26 | 2026-05-09 | 2027-05-08 | NA | RSY-04
SHAED-R | SHAED-R066 | TTE20225300 | 电压/温度单元 | 221206079 | Data acquisition instrument | 日置HIOKI | U8552 | NA | 电压：10mV~100V，1-5V f.s. 10档量程，最高分辨率500nV； 温度（热电偶）：-200℃~2000℃，3档量程（K,J,E,T,N,R,S,B,W）,最高分辨率0.01℃； 湿度：100%rh f.s.，5.0~95.0%rh，分辨率0.1%rh； 通道间最大电压：DC300V；最大输入电压：DC±100V；对地间最大电压：AC/DC 300V | NA |  | 2023 |  | 许宇峰 | B | CTI | 现场 | 一年 | 2025-04-21 | 2025-05-23 | 2026-05-22 | NA | RSY-04
SHAED-R | SHAED-R067 | TTE20225301 | 电压/温度单元 | 221206078 | Data acquisition instrument | 日置HIOKI | U8552 | NA | 电压：10mV~100V，1-5V f.s. 10档量程，最高分辨率500nV； 温度（热电偶）：-200℃~2000℃，3档量程（K,J,E,T,N,R,S,B,W）,最高分辨率0.01℃； 湿度：100%rh f.s.，5.0~95.0%rh，分辨率0.1%rh； 通道间最大电压：DC300V；最大输入电压：DC±100V；对地间最大电压：AC/DC 300V | NA |  | 2023 |  | 许宇峰 | B | CTI | 现场 | 一年 | 2025-04-21 | 2025-05-23 | 2026-05-22 | NA | RSY-04
SHAED-R | SHAED-R068 | TTE20225302 | 电压/温度单元 | 221206060 | Data acquisition instrument | 日置HIOKI | U8552 | NA | 电压：10mV~100V，1-5V f.s. 10档量程，最高分辨率500nV； 温度（热电偶）：-200℃~2000℃，3档量程（K,J,E,T,N,R,S,B,W）,最高分辨率0.01℃； 湿度：100%rh f.s.，5.0~95.0%rh，分辨率0.1%rh； 通道间最大电压：DC300V；最大输入电压：DC±100V；对地间最大电压：AC/DC 300V | NA |  | 2023 |  | 许宇峰 | B | CTI | 现场 | 一年 | 2025-06-16 | 2025-06-28 | 2026-06-27 | NA | RSY-04
SHAED-R | SHAED-R069 | TTE20225303 | 电压/温度单元 | 221212029 | Data acquisition instrument | 日置HIOKI | U8552 | NA | 电压：10mV~100V，1-5V f.s. 10档量程，最高分辨率500nV； 温度（热电偶）：-200℃~2000℃，3档量程（K,J,E,T,N,R,S,B,W）,最高分辨率0.01℃； 湿度：100%rh f.s.，5.0~95.0%rh，分辨率0.1%rh； 通道间最大电压：DC300V；最大输入电压：DC±100V；对地间最大电压：AC/DC 300V | NA |  | 2023 |  | 许宇峰 | B | CTI | 现场 | 一年 | 2025-06-16 | 2025-06-28 | 2026-06-27 | NA | RSY-04
SHAED-R | SHAED-R070 | TTE20236577 | 数据采集仪 | GEX210850 | Data acquisition instrument | 固纬电子Gwinstek | DAQ-9600 | NA |  | NA | 2023-12-23 | 2023 |  | 许宇峰 | B | CTI | 现场 | 一年 | 2024-12-22 | 2026-07-19 | 2027-07-19 | NA | RSY-10
SHAED-R | SHAED-R071 | TTE20236576 | 数据采集仪 | GEX190567 | Data acquisition instrument | 固纬电子Gwinstek | DAQ-9600 | NA |  | NA | 2023-12-23 | 2023 |  | 许宇峰 | B | CTI | 现场 | 一年 | 2025-12-02 | 2026-03-22 | 2027-03-21 | NA | RSY-10
SHAED-R | SHAED-R072 | TTE20236575 | 数据采集仪 | GEX161260 | Data acquisition instrument | 固纬电子Gwinstek | DAQ-9600 | NA |  | NA | 2024-01-05 | 2023 |  | 许宇峰 | B | CTI | 现场 | 一年 | 2026-01-23 | 2026-07-19 | 2027-07-18 | NA | RSY-10
SHAED-R | SHAED-R073 | TTE20236574 | 数据采集仪 | GEX210852 | Data acquisition instrument | 固纬电子Gwinstek | DAQ-9600 | NA |  | NA | 2023-12-23 | 2023 |  | 许宇峰 | B | CTI | 现场 | 一年 | 2025-12-02 | 2025-12-08 | 2026-12-07 | NA | RSY-10
SHAED-R | SHAED-R074 | TTE20240463 | 数据采集仪 +拓展单元 | 240116654 | Data acquisition instrument + expansion unit | 日置HIOKI | LR8450 +U8552*2 | NA | 电压：10mV~100V，1-5V f.s. 10档量程，最高分辨率500nV； 温度（热电偶）：-200℃~2000℃，3档量程（K,J,E,T,N,R,S,B,W）,最高分辨率0.01℃； 湿度：100%rh f.s.，5.0~95.0%rh，分辨率0.1%rh； 通道间最大电压：DC300V；最大输入电压：DC±100V；对地间最大电压：AC/DC 300V | NA | 2024-03-28 | 2024 |  | 许宇峰 | B | CTI | 现场 | 一年 | 2026-07-29 | 2026-07-19 | 2027-07-18 | NA | RSY-04
SHAED-R | SHAED-R075 | TTE20240464 | 数据采集仪 +拓展单元 | 240123666 | Data acquisition instrument + expansion unit | 日置HIOKI | LR8450 +U8552*2 | NA | 电压：10mV~100V，1-5V f.s. 10档量程，最高分辨率500nV； 温度（热电偶）：-200℃~2000℃，3档量程（K,J,E,T,N,R,S,B,W）,最高分辨率0.01℃； 湿度：100%rh f.s.，5.0~95.0%rh，分辨率0.1%rh； 通道间最大电压：DC300V；最大输入电压：DC±100V；对地间最大电压：AC/DC 300V | NA | 2024-03-28 | 2024 |  | 许宇峰 | B | CTI | 现场 | 一年 | 2026-03-23 | 2026-04-09 | 2027-04-08 | NA | RSY-04
SHAED-R | SHAED-R076 | TTE20240465 | 数据采集仪 +拓展单元 | 240116653 | Data acquisition instrument + expansion unit | 日置HIOKI | LR8450 +U8552*2 | NA | 电压：10mV~100V，1-5V f.s. 10档量程，最高分辨率500nV； 温度（热电偶）：-200℃~2000℃，3档量程（K,J,E,T,N,R,S,B,W）,最高分辨率0.01℃； 湿度：100%rh f.s.，5.0~95.0%rh，分辨率0.1%rh； 通道间最大电压：DC300V；最大输入电压：DC±100V；对地间最大电压：AC/DC 300V | NA | 2024-03-28 | 2024 |  | 许宇峰 | B | CTI | 现场 | 一年 | 2025-03-27 | 2025-04-15 | 2026-04-14 | NA | RSY-04
SHAED-R | SHAED-R077 | TTE20240466 | 数据采集仪 +拓展单元 | 240116643 | Data acquisition instrument + expansion unit | 日置HIOKI | LR8450 +U8552*2 | NA | 电压：10mV~100V，1-5V f.s. 10档量程，最高分辨率500nV； 温度（热电偶）：-200℃~2000℃，3档量程（K,J,E,T,N,R,S,B,W）,最高分辨率0.01℃； 湿度：100%rh f.s.，5.0~95.0%rh，分辨率0.1%rh； 通道间最大电压：DC300V；最大输入电压：DC±100V；对地间最大电压：AC/DC 300V | NA | 2024-03-28 | 2024 |  | 许宇峰 | B | CTI | 现场 | 一年 | 2025-03-27 | 2025-11-08 | 2026-11-07 | NA | RSY-04
SHAED-R | SHAED-R078 | TTE20240467 | 数据采集仪 +拓展单元 | 240116656 | Data acquisition instrument + expansion unit | 日置HIOKI | LR8450 +U8552*2 | NA | 电压：10mV~100V，1-5V f.s. 10档量程，最高分辨率500nV； 温度（热电偶）：-200℃~2000℃，3档量程（K,J,E,T,N,R,S,B,W）,最高分辨率0.01℃； 湿度：100%rh f.s.，5.0~95.0%rh，分辨率0.1%rh； 通道间最大电压：DC300V；最大输入电压：DC±100V；对地间最大电压：AC/DC 300V | NA | 2024-03-28 | 2024 |  | 许宇峰 | B | CTI | 现场 | 一年 | 2026-04-14 | 2026-05-09 | 2027-05-08 | NA | RSY-04
SHAED-R | SHAED-R079 | TTE20240468 | 数据采集仪 +拓展单元 | 240116640 | Data acquisition instrument + expansion unit | 日置HIOKI | LR8450 +U8552*2 | NA | 电压：10mV~100V，1-5V f.s. 10档量程，最高分辨率500nV； 温度（热电偶）：-200℃~2000℃，3档量程（K,J,E,T,N,R,S,B,W）,最高分辨率0.01℃； 湿度：100%rh f.s.，5.0~95.0%rh，分辨率0.1%rh； 通道间最大电压：DC300V；最大输入电压：DC±100V；对地间最大电压：AC/DC 300V | NA | 2024-03-28 | 2024 |  | 许宇峰 | B | CTI | 现场 | 一年 | 2026-06-27 | 2025-09-10 | 2026-09-09 | NA | RSY-04
SHAED-R | SHAED-R080 | TTE20240469 | 数据采集仪 +拓展单元 | 240116662 | Data acquisition instrument + expansion unit | 日置HIOKI | LR8450 +U8552*2 | NA | 电压：10mV~100V，1-5V f.s. 10档量程，最高分辨率500nV； 温度（热电偶）：-200℃~2000℃，3档量程（K,J,E,T,N,R,S,B,W）,最高分辨率0.01℃； 湿度：100%rh f.s.，5.0~95.0%rh，分辨率0.1%rh； 通道间最大电压：DC300V；最大输入电压：DC±100V；对地间最大电压：AC/DC 300V | NA | 2024-03-28 | 2024 |  | 许宇峰 | B | CTI | 现场 | 一年 | 2026-06-27 | 2026-08-07 | 2027-08-06 | NA | RSY-04
SHAED-R | SHAED-R081 | TTE20240470 | 数据采集仪 +拓展单元 | 240119752 | Data acquisition instrument + expansion unit | 日置HIOKI | LR8450 +U8552*2 | NA | 电压：10mV~100V，1-5V f.s. 10档量程，最高分辨率500nV； 温度（热电偶）：-200℃~2000℃，3档量程（K,J,E,T,N,R,S,B,W）,最高分辨率0.01℃； 湿度：100%rh f.s.，5.0~95.0%rh，分辨率0.1%rh； 通道间最大电压：DC300V；最大输入电压：DC±100V；对地间最大电压：AC/DC 300V | NA | 2024-03-28 | 2024 |  | 许宇峰 | B | CTI | 现场 | 一年 | 2026-03-11 | 2026-03-22 | 2027-03-21 | NA | RSY-04
SHAED-R | SHAED-R082 | TTE20240471 | 数据采集仪 +拓展单元 | 240116655 | Data acquisition instrument + expansion unit | 日置HIOKI | LR8450 +U8552*2 | NA | 电压：10mV~100V，1-5V f.s. 10档量程，最高分辨率500nV； 温度（热电偶）：-200℃~2000℃，3档量程（K,J,E,T,N,R,S,B,W）,最高分辨率0.01℃； 湿度：100%rh f.s.，5.0~95.0%rh，分辨率0.1%rh； 通道间最大电压：DC300V；最大输入电压：DC±100V；对地间最大电压：AC/DC 300V | NA | 2024-03-28 | 2024 |  | 许宇峰 | B | CTI | 现场 | 一年 | 2026-04-14 | 2026-04-09 | 2027-04-08 | NA | RSY-04
SHAED-R | SHAED-R083 | TTE20240472 | 数据采集仪 +拓展单元 | 240116642 | Data acquisition instrument + expansion unit | 日置HIOKI | LR8450 +U8552*2 | NA | 电压：10mV~100V，1-5V f.s. 10档量程，最高分辨率500nV； 温度（热电偶）：-200℃~2000℃，3档量程（K,J,E,T,N,R,S,B,W）,最高分辨率0.01℃； 湿度：100%rh f.s.，5.0~95.0%rh，分辨率0.1%rh； 通道间最大电压：DC300V；最大输入电压：DC±100V；对地间最大电压：AC/DC 300V | NA | 2024-03-28 | 2024 |  | 许宇峰 | B | CTI | 现场 | 一年 | 2025-03-27 | 2025-03-12 | 2026-03-11 | NA | RSY-04
SHAED-R | SHAED-R084 | TTE20243496 | 数据采集仪拓展单元 | 240526155 | Data acquisition instrument extension unit | 日置HIOKI | U8553 | NA | 最高采样率：1ms，通道数：5ch 通道间最大电压：DC300V；最大输入电压：DC±100V；对地间最大电压：AC/DC 300V |  |  | 2024 |  | 许宇峰 | B | CTI | 现场 | 一年 | 2025-10-13 | 2025-10-17 | 2026-10-16 免校 | NA | RSY-09 | 免检 | 免检 | 免检
SHAED-R | SHAED-R085 | TTE20243497 | 数据采集仪拓展单元 | 240509973 | Data acquisition instrument extension unit | 日置HIOKI | U8553 | NA | 最高采样率：1ms，通道数：5ch 通道间最大电压：DC300V；最大输入电压：DC±100V；对地间最大电压：AC/DC 300V |  |  | 2024 |  | 许宇峰 | B | CTI | 现场 | 一年 | 2025-10-13 | 2025-10-17 | 2026-10-16 免校 | NA | RSY-09 | 免检 | 免检 | 免检
SHAED-R | SHAED-R086 | TTE20243498 | 数据采集仪拓展单元 | 240509968 | Data acquisition instrument extension unit | 日置HIOKI | U8553 | NA | 最高采样率：1ms，通道数：5ch 通道间最大电压：DC300V；最大输入电压：DC±100V；对地间最大电压：AC/DC 300V |  |  | 2024 |  | 许宇峰 | B | CTI | 现场 | 一年 | 2025-10-13 | 2025-10-17 | 2026-10-16 免校 | NA | RSY-09 | 免检 | 免检 | 免检
SHAED-R | SHAED-R087 | TTE20243499 | 数据采集仪拓展单元 | 240506947 | Data acquisition instrument extension unit | 日置HIOKI | U8553 | NA | 最高采样率：1ms，通道数：5ch 通道间最大电压：DC300V；最大输入电压：DC±100V；对地间最大电压：AC/DC 300V |  |  | 2024 |  | 许宇峰 | B | CTI | 现场 | 一年 | 2025-10-13 | 2025-10-17 | 2026-10-16 免校 | NA | RSY-09 | 免检 | 免检 | 免检
SHAED-R | SHAED-R088 | TTE20243500 | 数据采集仪拓展单元 | 240506945 | Data acquisition instrument extension unit | 日置HIOKI | U8553 | NA | 最高采样率：1ms，通道数：5ch 通道间最大电压：DC300V；最大输入电压：DC±100V；对地间最大电压：AC/DC 300V |  |  | 2024 |  | 许宇峰 | B | CTI | 现场 | 一年 |  | 2024-10-14 | 2025-10-13 免校 | NA | RSY-09 | 免检 | 免检 | 免检
SHAED-R | SHAED-R089 | TTE20243501 | 数据采集仪拓展单元 | 240509969 | Data acquisition instrument extension unit | 日置HIOKI | U8553 | NA | 最高采样率：1ms，通道数：5ch 通道间最大电压：DC300V；最大输入电压：DC±100V；对地间最大电压：AC/DC 300V |  |  | 2024 |  | 许宇峰 | B | CTI | 现场 | 一年 |  | 2024-10-14 | 2025-10-13 免校 | NA | RSY-09 | 免检 | 免检 | 免检
SHAED-R | SHAED-R090 | TTE20243502 | 数据采集仪拓展单元 | 240526151 | Data acquisition instrument extension unit | 日置HIOKI | U8553 | NA | 最高采样率：1ms，通道数：5ch 通道间最大电压：DC300V；最大输入电压：DC±100V；对地间最大电压：AC/DC 300V |  |  | 2024 |  | 许宇峰 | B | CTI | 现场 | 一年 |  | 2024-10-14 | 2025-10-13 免校 | NA | RSY-09 | 免检 | 免检 | 免检
SHAED-R | SHAED-R091 | TTE20243503 | 数据采集仪拓展单元 | 240506946 | Data acquisition instrument extension unit | 日置HIOKI | U8553 | NA | 最高采样率：1ms，通道数：5ch 通道间最大电压：DC300V；最大输入电压：DC±100V；对地间最大电压：AC/DC 300V |  |  | 2024 |  | 许宇峰 | B | CTI | 现场 | 一年 |  | 2024-10-14 | 2025-10-13 免校 | NA | RSY-09 | 免检 | 免检 | 免检
SHAED-R | SHAED-R092 | TTE20243504 | 数据采集仪拓展单元 | 240821471 | Data acquisition instrument extension unit | 日置HIOKI | U8553 | NA | 最高采样率：1ms，通道数：5ch 通道间最大电压：DC300V；最大输入电压：DC±100V；对地间最大电压：AC/DC 300V |  |  | 2024 |  | 许宇峰 | B | CTI | 现场 | 一年 | 2025-11-18 | 2025-11-03 | 2026-11-02 免校 | NA | RSY-09 | 免检 | 免检 | 免检
SHAED-R | SHAED-R093 | TTE20243505 | 数据采集仪拓展单元 | 240710098 | Data acquisition instrument extension unit | 日置HIOKI | U8553 | NA | 最高采样率：1ms，通道数：5ch 通道间最大电压：DC300V；最大输入电压：DC±100V；对地间最大电压：AC/DC 300V |  |  | 2024 |  | 许宇峰 | B | CTI | 现场 | 一年 | 2025-11-18 | 2025-11-03 | 2026-11-02 免校 | NA | RSY-09 | 免检 | 免检 | 免检
SHAED-R | SHAED-R094 | TTE20243506 | 数据采集仪拓展单元 | 240821476 | Data acquisition instrument extension unit | 日置HIOKI | U8553 | NA | 最高采样率：1ms，通道数：5ch 通道间最大电压：DC300V；最大输入电压：DC±100V；对地间最大电压：AC/DC 300V |  |  | 2024 |  | 许宇峰 | B | CTI | 现场 | 一年 | 2025-11-18 | 2025-11-03 | 2026-11-02 免校 | NA | RSY-09 | 免检 | 免检 | 免检
SHAED-R | SHAED-R095 | TTE20243507 | 数据采集仪拓展单元 | 240821475 | Data acquisition instrument extension unit | 日置HIOKI | U8553 | NA | 最高采样率：1ms，通道数：5ch 通道间最大电压：DC300V；最大输入电压：DC±100V；对地间最大电压：AC/DC 300V |  |  | 2024 |  | 许宇峰 | B | CTI | 现场 | 一年 | 2025-11-18 | 2025-11-03 | 2026-11-02 免校 | NA | RSY-09 | 免检 | 免检 | 免检
SHAED-R | SHAED-R096 | TTE20243508 | 数据采集仪拓展单元 | 240526156 | Data acquisition instrument extension unit | 日置HIOKI | U8553 | NA | 最高采样率：1ms，通道数：5ch 通道间最大电压：DC300V；最大输入电压：DC±100V；对地间最大电压：AC/DC 300V |  |  | 2024 |  | 许宇峰 | B | CTI | 现场 | 一年 | 2025-11-18 | 2025-11-03 | 2026-11-02 免校 | NA | RSY-09 | 免检 | 免检 | 免检
SHAED-R | SHAED-R097 | TTE20243509 | 数据采集仪拓展单元 | 240509974 | Data acquisition instrument extension unit | 日置HIOKI | U8553 | NA | 最高采样率：1ms，通道数：5ch 通道间最大电压：DC300V；最大输入电压：DC±100V；对地间最大电压：AC/DC 300V |  |  | 2024 |  | 许宇峰 | B | CTI | 现场 | 一年 | 2025-11-18 | 2025-11-03 | 2026-11-02 免校 | NA | RSY-09 | 免检 | 免检 | 免检
SHAED-R | SHAED-R098 | TTE20251626 | 数据采集仪 | GEY120211 |  | 固纬电子Gwinstek | DAQ-9600 | NA |  |  |  | 2025 |  | 许宇峰 | B | CTI | 现场 | 一年 |  | 2025-04-27 | 2026-04-26 | NA | RSY-10
SHAED-R | SHAED-R099 | TTE20251627 | 数据采集仪 | GEY110499 |  | 固纬电子Gwinstek | DAQ-9600 | NA |  |  |  | 2025 |  | 许宇峰 | B | CTI | 现场 | 一年 |  | 2025-04-27 | 2026-04-26 | NA | RSY-10
SHAED-R | SHAED-R100 | TTE20251628 | 数据采集仪 | GEY110438 |  | 固纬电子Gwinstek | DAQ-9600 | NA |  |  |  | 2025 |  | 许宇峰 | B | CTI | 现场 | 一年 | 2026-04-26 | 2026-05-09 | 2027-05-08 | NA | RSY-10
SHAED-R | SHAED-R101 | TTE20251629 | 数据采集仪 | GEY110439 |  | 固纬电子Gwinstek | DAQ-9600 | NA |  |  |  | 2025 |  | 许宇峰 | B | CTI | 现场 | 一年 | 2026-04-26 | 2026-07-23 | 2027-07-22 | NA | RSY-10
SHAED-R | SHAED-R102 | TTE20251630 | 数据采集仪 | GEY110506 |  | 固纬电子Gwinstek | DAQ-9600 | NA |  |  |  | 2025 |  | 许宇峰 | B | CTI | 现场 | 一年 | 2026-04-26 | 2026-07-23 | 2027-07-22 | NA | RSY-10
SHAED-R | SHAED-R103 | TTE202525472 | 多路温度记录仪 | 25071575 | Multichannel temperature recorder | 华知科 | WT200 | NA | （-200~1820）℃*64通道 精度：0.2℃ | NA | #N/A | 2025 | 恒西路 | 徐东敏 | B | CTI | 现场 | 一年 |  | 2025-12-06 | 2026-12-05 | NA | RSY-08
SHAED-R | SHAED-R104 | TTE202525473 | 多路温度记录仪 | 25071576 | Multichannel temperature recorder | 华知科 | WT200 | NA | （-200~1820）℃*64通道 精度：0.2℃ | NA | #N/A | 2025 | 恒西路 | 徐东敏 | B | CTI | 现场 | 一年 |  |  |  | NA | RSY-08 | 故障 | 故障 | 故障
SHAED-R | SHAED-R105 | TTE202525693 | 数据记录仪 | 250804674 | Data acquisition instrument | 日置HIOKI | LR8431-30 | NA | 电压：100mV~60V，1-5V f.s.6档量程，最高分辨率5μV； 温度（热电偶）：-200℃~2000℃，一档量程（K,J,E,T,N,R,S,B）,最高分辨率0.1℃ |  |  | 2025 |  |  |  | CTI | 现场 | 一年 |  | 2025-12-08 | 2026-12-07 | NA | RSY-05
SHAED-R | SHAED-R106 | TTE202525694 | 数据记录仪 | 250804676 | Data acquisition instrument | 日置HIOKI | LR8431-30 | NA | 电压：100mV~60V，1-5V f.s.6档量程，最高分辨率5μV； 温度（热电偶）：-200℃~2000℃，一档量程（K,J,E,T,N,R,S,B）,最高分辨率0.1℃ |  |  | 2025 |  |  |  | CTI | 现场 | 一年 |  | 2025-12-08 | 2026-12-07 | NA | RSY-05
SHAED-R | SHAED-R107 | TTE202525696 | 数据记录仪 | 250824165 | Data acquisition instrument | 日置HIOKI | LR8431-30 | NA | 电压：100mV~60V，1-5V f.s.6档量程，最高分辨率5μV； 温度（热电偶）：-200℃~2000℃，一档量程（K,J,E,T,N,R,S,B）,最高分辨率0.1℃ |  |  | 2025 |  |  |  | CTI | 现场 | 一年 |  | 2025-12-08 | 2026-12-07 | NA | RSY-05
SHAED-R | SHAED-R108 | TTE202525698 | 数据记录仪 | 250814468 | Data acquisition instrument | 日置HIOKI | LR8431-30 | NA | 电压：100mV~60V，1-5V f.s.6档量程，最高分辨率5μV； 温度（热电偶）：-200℃~2000℃，一档量程（K,J,E,T,N,R,S,B）,最高分辨率0.1℃ |  |  | 2025 |  |  |  | CTI | 现场 | 一年 |  | 2025-12-08 | 2026-12-07 | NA | RSY-05
SHAED-R | SHAED-R109 | TTE202525699 | 数据记录仪 | 250804671 | Data acquisition instrument | 日置HIOKI | LR8431-30 | NA | 电压：100mV~60V，1-5V f.s.6档量程，最高分辨率5μV； 温度（热电偶）：-200℃~2000℃，一档量程（K,J,E,T,N,R,S,B）,最高分辨率0.1℃ |  |  | 2025 |  |  |  | CTI | 现场 | 一年 |  | 2025-12-08 | 2026-12-07 | NA | RSY-05
SHAED-R | SHAED-R110 | TTE202525700 | 数据记录仪 | 250804669 | Data acquisition instrument | 日置HIOKI | LR8431-30 | NA | 电压：100mV~60V，1-5V f.s.6档量程，最高分辨率5μV； 温度（热电偶）：-200℃~2000℃，一档量程（K,J,E,T,N,R,S,B）,最高分辨率0.1℃ |  |  | 2025 |  |  |  | CTI | 现场 | 一年 |  | 2025-12-08 | 2026-12-07 | NA | RSY-05
SHAED-R | SHAED-R111 | TTE202525701 | 数据记录仪 | 250804675 | Data acquisition instrument | 日置HIOKI | LR8431-30 | NA | 电压：100mV~60V，1-5V f.s.6档量程，最高分辨率5μV； 温度（热电偶）：-200℃~2000℃，一档量程（K,J,E,T,N,R,S,B）,最高分辨率0.1℃ |  |  | 2025 |  |  |  | CTI | 现场 | 一年 |  | 2025-12-08 | 2026-12-07 | NA | RSY-05
SHAED-R | SHAED-R112 | TTE202525702 | 数据记录仪 | 250804672 | Data acquisition instrument | 日置HIOKI | LR8431-30 | NA | 电压：100mV~60V，1-5V f.s.6档量程，最高分辨率5μV； 温度（热电偶）：-200℃~2000℃，一档量程（K,J,E,T,N,R,S,B）,最高分辨率0.1℃ |  |  | 2025 |  |  |  | CTI | 现场 | 一年 |  | 2025-12-08 | 2026-12-07 | NA | RSY-05
SHAED-R | SHAED-R113 | TTE202525703 | 数据记录仪 | 230425314 | Data acquisition instrument | 日置HIOKI | LR8431-30 | NA | 电压：100mV~60V，1-5V f.s.6档量程，最高分辨率5μV； 温度（热电偶）：-200℃~2000℃，一档量程（K,J,E,T,N,R,S,B）,最高分辨率0.1℃ |  |  | 2025 |  |  |  | CTI | 现场 | 一年 |  | 2025-12-08 | 2026-12-07 | NA | RSY-05
SHAED-R | SHAED-R114 | TTE202525704 | 数据记录仪 | 250804673 | Data acquisition instrument | 日置HIOKI | LR8431-30 | NA | 电压：100mV~60V，1-5V f.s.6档量程，最高分辨率5μV； 温度（热电偶）：-200℃~2000℃，一档量程（K,J,E,T,N,R,S,B）,最高分辨率0.1℃ |  |  | 2025 |  |  |  | CTI | 现场 | 一年 |  | 2025-12-08 | 2026-12-07 | NA | RSY-05
SHAED-R | SHAED-R115 | TTE202627868 | 数据采集仪 +拓展单元 | 251227145 | Data acquisition instrument + expansion unit | 日置HIOKI | LR8450 +U8552*2 |  |  |  |  | 2026 |  |  |  | CTI | 现场 | 一年 |  | 2026-01-15 | 2027-01-14 | NA | RSY-04
SHAED-R | SHAED-R116 | TTE202627869 | 数据采集仪 +拓展单元 | 251227135 | Data acquisition instrument + expansion unit | 日置HIOKI | LR8450 +U8552*2 |  |  |  |  | 2026 |  |  |  | CTI | 现场 | 一年 |  | 2026-01-15 | 2027-01-14 | NA | RSY-04
SHAED-R | SHAED-R117 | TTE202627870 | 数据采集仪 +拓展单元 | 251227134 | Data acquisition instrument + expansion unit | 日置HIOKI | LR8450 +U8552*2 |  |  |  |  | 2026 |  |  |  | CTI | 现场 | 一年 |  | 2026-01-15 | 2027-01-14 | NA | RSY-04
SHAED-R | SHAED-R118 | TTE202627871 | 数据采集仪 +拓展单元 | 251229940 | Data acquisition instrument + expansion unit | 日置HIOKI | LR8450 +U8552*2 |  |  |  |  | 2026 |  |  |  | CTI | 现场 | 一年 |  | 2026-01-15 | 2027-01-14 | NA | RSY-04
SHAED-R | SHAED-R119 | TTE202627872 | 数据采集仪 +拓展单元 | 251222291 | Data acquisition instrument + expansion unit | 日置HIOKI | LR8450 +U8552*2 |  |  |  |  | 2026 |  |  |  | CTI | 现场 | 一年 |  | 2026-01-15 | 2027-01-14 | NA | RSY-04
SHAED-R | SHAED-R120 | TTE202627873 | 数据采集仪 +拓展单元 | 251227137 | Data acquisition instrument + expansion unit | 日置HIOKI | LR8450 +U8552*2 |  |  |  |  | 2026 |  |  |  | CTI | 现场 | 一年 |  | 2026-01-15 | 2027-01-14 | NA | RSY-04
SHAED-R | SHAED-R121 | TTE202627874 | 数据采集仪 +拓展单元 | 251229943 | Data acquisition instrument + expansion unit | 日置HIOKI | LR8450 +U8552*2 |  |  |  |  | 2026 |  |  |  | CTI | 现场 | 一年 |  | 2026-01-15 | 2027-01-14 | NA | RSY-04
SHAED-R | SHAED-R122 | TTE202627875 | 数据采集仪 +拓展单元 | 251222297 | Data acquisition instrument + expansion unit | 日置HIOKI | LR8450 +U8552*2 |  |  |  |  | 2026 |  |  |  | CTI | 现场 | 一年 |  | 2026-01-15 | 2027-01-14 | NA | RSY-04
SHAED-R | SHAED-R123 | TTE202627876 | 数据采集仪 +拓展单元 | 251222296 | Data acquisition instrument + expansion unit | 日置HIOKI | LR8450 +U8552*2 |  |  |  |  | 2026 |  |  |  | CTI | 现场 | 一年 |  | 2026-01-15 | 2027-01-14 | NA | RSY-04
SHAED-R | SHAED-R124 | TTE202627877 | 数据采集仪 +拓展单元 | 251229942 | Data acquisition instrument + expansion unit | 日置HIOKI | LR8450 +U8552*2 |  |  |  |  | 2026 |  |  |  | CTI | 现场 | 一年 |  | 2026-01-15 | 2027-01-14 | NA | RSY-04
SHAED-R | SHAED-R125 | TTE202602270 | 数据采集仪 +拓展单元 | 260227898 | Data acquisition instrument + expansion unit | 日置HIOKI | LR8450 +U8552*2 |  |  |  |  | 2026 |  |  |  | CTI | 现场 | 一年 |  | 2026-04-07 | 2027-04-06 | NA | RSY-04
SHAED-R | SHAED-R126 | TTE202602271 | 数据采集仪 +拓展单元 | 260224050 | Data acquisition instrument + expansion unit | 日置HIOKI | LR8450 +U8552*2 |  |  |  |  | 2026 |  |  |  | CTI | 现场 | 一年 |  | 2026-04-07 | 2027-04-06 | NA | RSY-04
SHAED-R | SHAED-R127 | TTE202602272 | 数据采集仪 +拓展单元 | 260230080 | Data acquisition instrument + expansion unit | 日置HIOKI | LR8450 +U8552*2 |  |  |  |  | 2026 |  |  |  | CTI | 现场 | 一年 |  | 2026-04-07 | 2027-04-06 | NA | RSY-04
SHAED-R | SHAED-R128 | TTE202602273 | 数据采集仪 +拓展单元 | 260230081 | Data acquisition instrument + expansion unit | 日置HIOKI | LR8450 +U8552*2 |  |  |  |  | 2026 |  |  |  | CTI | 现场 | 一年 |  | 2026-04-07 | 2027-04-06 | NA | RSY-04
SHAED-R | SHAED-R129 | TTE202602275 | 数据采集仪 +拓展单元 | 260227893 | Data acquisition instrument + expansion unit | 日置HIOKI | LR8450 +U8552*2 |  |  |  |  | 2026 |  |  |  | CTI | 现场 | 一年 |  | 2026-04-07 | 2027-04-06 | NA | RSY-04
SHAED-R | SHAED-R130 | TTE202602276 | 数据采集仪 +拓展单元 | 260227901 | Data acquisition instrument + expansion unit | 日置HIOKI | LR8450 +U8552*2 |  |  |  |  | 2026 |  |  |  | CTI | 现场 | 一年 |  | 2026-04-07 | 2027-04-06 | NA | RSY-04
SHAED-R | SHAED-R131 | TTE202602277 | 数据采集仪 +拓展单元 | 260227892 | Data acquisition instrument + expansion unit | 日置HIOKI | LR8450 +U8552*2 |  |  |  |  | 2026 |  |  |  | CTI | 现场 | 一年 |  | 2026-04-07 | 2027-04-06 | NA | RSY-04
SHAED-R | SHAED-R132 | TTE202602278 | 数据采集仪 +拓展单元 | 260230079 | Data acquisition instrument + expansion unit | 日置HIOKI | LR8450 +U8552*2 |  |  |  |  | 2026 |  |  |  | CTI | 现场 | 一年 |  | 2026-04-07 | 2027-04-06 | NA | RSY-04
SHAED-R | SHAED-R133 | TTE202602279 | 数据采集仪 +拓展单元 | 260227886 | Data acquisition instrument + expansion unit | 日置HIOKI | LR8450 +U8552*2 |  |  |  |  | 2026 |  |  |  | CTI | 现场 | 一年 |  | 2026-04-07 | 2027-04-06 | NA | RSY-04
SHAED-R | SHAED-R134 | TTE202602280 | 数据采集仪 +拓展单元 | 260224058 | Data acquisition instrument + expansion unit | 日置HIOKI | LR8450 +U8552*2 |  |  |  |  | 2026 |  |  |  | CTI | 现场 | 一年 |  | 2026-04-07 | 2027-04-06 | NA | RSY-04
SHAED-S | SHAED-S001 | TTE20193197 | 温度冲击试验箱 | 19117020 | Thermal shock chamber | 广州五所环境仪器有限公司 | TS-120SW | W470 × D650 × H407mm=120L | 高温箱： 温度范围：+60℃～+200℃；升温速率：≥14℃/min 低温箱：温度范围：-70℃～+70℃；升温速率：≥2℃/min；降温速率：≥5℃/min 样品总重≤20kg，单层≤10kg | 14.4kW | 2020-05-27 | 2020 |  | 李耀辉 | A | CTI | 现场 | 一年 | 2026-02-23 | 2026-02-02 | 2027-02-01 | 2026-08-04 | SSY-01
SHAED-S | SHAED-S002 | TTE20193194 | 温度冲击试验箱 | 19117021 | Thermal shock chamber | 广州五所环境仪器有限公司 | TS-300SW | W770 × D650 x H610mm=300L | 高温箱： 温度范围：+60℃～+200℃；升温速率：≥11℃/min 低温箱：温度范围：-70℃～+70℃；升温速率：≥1.5℃/min；降温速率：≥5℃/min 样品总重≤35kg，单层≤17.5kg | 28.5kW | 2020-02-02 | 2020 |  | 李耀辉 | A | CTI | 现场 | 一年 | 2025-09-23 | 2025-09-18 | 2026-09-17 | 2026-03-20 | SSY-01
SHAED-S | SHAED-S003 | TTE20193195 | 温度冲击试验箱 | 19117022 | Thermal shock chamber | 广州五所环境仪器有限公司 | TS-300SW | W770 × D650 x H610mm=300L | 高温箱： 温度范围：+60℃～+200℃；升温速率：≥11℃/min 低温箱：温度范围：-70℃～+70℃；升温速率：≥1.5℃/min；降温速率：≥5℃/min 样品总重≤35kg，单层≤17.5kg | 28.5kW | 2020-03-27 | 2020 |  | 李耀辉 | A | CTI | 现场 | 一年 | 2026-08-10 | 2026-08-06 | 2027-08-05 | 2027-02-05 | SSY-01
SHAED-S | SHAED-S004 | TTE20193196 | 温度冲击试验箱 | 19117023 | Thermal shock chamber | 广州五所环境仪器有限公司 | TS-300SW | W770 × D650 x H610mm=300L | 高温箱： 温度范围：+60℃～+200℃；升温速率：≥11℃/min 低温箱：温度范围：-70℃～+70℃；升温速率：≥1.5℃/min；降温速率：≥5℃/min 样品总重≤35kg，单层≤17.5kg | 28.5kW | 2020-05-28 | 2020 |  | 李耀辉 | A | CTI | 现场 | 一年 | 2026-02-23 | 2026-02-02 | 2027-02-01 | 2026-08-04 | SSY-01
SHAED-S | SHAED-S005 | TTE20193198 | 温度冲击试验箱 | 19173007 | Thermal shock chamber | 广州五所环境仪器有限公司 | ETS1000-55W-D | W1500 x D800 x H800mm=1000L | 高温箱： 预热温度范围：+60℃～+170℃；升温时间：+60℃→+170℃ ≤30min 低温箱：预冷温度范围：-70～0℃；降温时间：+20→-70℃≤60min | 66.5kW | 2020-05-20 | 2020 |  | 李耀辉 | A | CTI | 现场 | 一年 | 2026-02-23 | 2026-02-02 | 2027-02-01 | 2026-08-04 | SSY-02
SHAED-S | SHAED-S006 | TTE20202073 | 温度冲击试验箱 | 201261 | Thermal shock chamber | 重庆阿泰可 | CST150-2T | W500 x D600 x H500mm=150L | 高温箱： 预热温度范围：+60℃～+200℃；升温时间：+60℃→+200℃大约40min 低温箱：预冷温度范围：-70～RT℃；降温时间：RT→-70℃大约50min 提篮：温度冲击范围 -55~+150℃ 温度波动度：≤±0.5℃ 温度偏差：±2.0℃ 温度恢复时间：≤5min（-55℃~+125℃，负载12kg铝锭） 切换时间≤10s 搁板承重30kg | 65A, 33kW | 2020-09-21 | 2020 |  |  | A | CTI | 现场 | 一年 | 2024-08-27 | 2024/8/22 转上海零部件 | #VALUE! | #VALUE! | SSY-01 | 转上海零部件 | 转上海零部件 | 转上海零部件
SHAED-S | SHAED-S007 | TTE20202803 | 温度冲击试验箱 | 20117018 | Thermal shock chamber | 广州五所环境仪器有限公司 | TS-120SW | W470 × D650 × H407mm=120L | 高温箱： 温度范围：+60℃～+200℃；升温速率：≥14℃/min 低温箱：温度范围：-70℃～+70℃；升温速率：≥2℃/min；降温速率：≥5℃/min 样品总重≤20kg，单层≤10kg | 14.4kW | 2020-11-26 | 2020 |  |  | A | CTI | 现场 | 一年 | 2025-09-23 | 2025-09-18 | 2026-09-17 | 2026-03-20 | SSY-01
SHAED-S | SHAED-S008 | TTE20211314 | 温度冲击试验箱 | 21052903 | Thermal shock chamber | 帕捷Partner | TSV6455A | W350 × D340 × H350mm=40L | 高温箱： 温度范围：+60℃～+200℃ 低温箱：温度范围：-75℃～+80℃ -40℃负载8kg -55℃负载5kg | 32A，17kW | 2021-06-09 | 2021 |  |  | A | CTI | 现场 | 一年 | 2026-05-06 | 2026-05-06 | 2027-05-05 | 2026-11-05 | SSY-01
SHAED-S | SHAED-S009 | TTE20211313 | 温度冲击试验箱 | 21012001 | Thermal shock chamber | 帕捷Partner | TSV6455A | W350 × D340 × H350mm=40L | 高温箱： 温度范围：+60℃～+200℃ 低温箱：温度范围：-75℃～+80℃ -40℃负载8kg -55℃负载5kg | 32A，17kW | 2021-06-09 | 2021 |  |  | A | CTI | 现场 | 一年 | 2026-02-23 | 2026-02-12 | 2027-02-11 | 2026-08-14 | SSY-01
SHAED-S | SHAED-S010 | TTE20213038 | 温度冲击试验箱 | 21092306 | Thermal shock chamber | 帕捷Partner | TSV12055W | W400 × D580 × H400mm=90L | 高温箱： 温度范围：+60℃～+200℃ 低温箱：温度范围：-75℃～+80℃ | 50A,24KW | 2021-11-24 | 2021 |  |  | A | CTI | 现场 | 一年 | 2026-09-17 | 2026-08-06 | 2027-08-05 | 2027-02-05 | SSY-01
SHAED-S | SHAED-S011 | TTE20213037 | 温度冲击试验箱 | 21092307 | Thermal shock chamber | 帕捷Partner | TSV12055W | W400 × D580 × H400mm=90L | 高温箱： 温度范围：+60℃～+200℃ 低温箱：温度范围：-75℃～+80℃ | 50A,24KW | 2021-11-24 | 2021 |  |  | A | CTI | 现场 | 一年 | 2025-09-23 | 2025-09-18 | 2026-09-17 | 2026-03-20 | SSY-01
SHAED-S | SHAED-S012 | TTE20222901 | 温度冲击试验箱 | 58566287990010 | Thermal shock chamber | 德国伟思Weiss | T/120/V2 | W470 × D650 × H410mm=120L | 高温箱： 温度范围：+50℃～+220℃ 低温箱：温度范围：-80℃～+100℃ 总负载50Kg 单层4Kg | 25A，10KW | 2022-07-07 | 2022 |  |  | A | CTI | 现场 | 一年 | 2026-06-10 | 2026-06-09 | 2027-06-08 | 2026-12-09 | SSY-01
SHAED-S | SHAED-S013 | TTE20224425 | 温度冲击试验箱 | 22062502 | Thermal shock chamber | 帕捷Partner | TSV30055W | W770 × D670 × H600mm=300L | 高温箱： 温度范围：+60℃～+200℃ 低温箱：温度范围：-75℃～+80℃ 提篮承重：40kg | 60A,44KW | 2022-08-19 | 2022 |  |  | A | CTI | 现场 | 一年 | 2026-07-09 | 2026-07-09 | 2027-07-08 | 2027-01-08 | SSY-01
SHAED-S | SHAED-S014 | TTE20224426 | 温度冲击试验箱 | 22062503 | Thermal shock chamber | 帕捷Partner | TSV30055W | W770 × D670 × H600mm=300L | 高温箱： 温度范围：+60℃～+200℃ 低温箱：温度范围：-75℃～+80℃ 提篮承重：40kg | 60A,44KW | 2022-08-19 | 2022 |  |  | A | CTI | 现场 | 一年 | 2026-04-23 | 2026-04-13 | 2027-04-12 | 2026-10-23 | SSY-01
SHAED-S | SHAED-S015 | TTE20224427 | 温度冲击试验箱 | 22062504 | Thermal shock chamber | 帕捷Partner | TSV6455A | W350 × D340 × H350mm=40L | 高温箱： 温度范围：+60℃～+200℃ 低温箱：温度范围：-75℃～+80℃ -40℃负载8kg -55℃负载5kg | 32A，17kW | 2022-09-16 | 2022 |  |  | A | CTI | 现场 | 一年 | 2026-08-10 | 2026-08-06 | 2027-08-05 | 2027-02-05 | SSY-01
SHAED-S | SHAED-S016 | TTE20224428 | 温度冲击试验箱 | 22062505 | Thermal shock chamber | 帕捷Partner | TSH10055W | W1000 x D1000 x H1000mm=1000L | 高温箱： 预热温度范围：+60℃～+200℃；升温时间：+60℃→+200℃ ≤60min 低温箱：预冷温度范围：-70～+80℃；降温时间：+20→-70℃≤40min 上面100kg，下面300kg | 120A,94KW | 2022-11-01 | 2022 |  |  | A | CTI | 现场 | 一年 | 2026-09-17 | 2026-08-06 | 2027-08-05 | 2027-02-05 | SSY-03
SHAED-S | SHAED-S017 | TTE20245169 | 温度冲击试验箱 | 24042901 | Thermal shock chamber | 帕捷Partner | TSH20055W-3030 | 2000L | 高温室： 温度范围：RT+20℃~200℃ 温度偏差：±2℃ 温度波动度：±1℃ 加热速率：3k/min 低温室： 温度范围：+80℃~-70℃ 温度偏差：±2℃ 温度波动度：±1℃ 加热速率：2.25k/min 试品架称重：300kg | 160A,130KW | 2024-06-07 | 2024 | 恒西路 | 石越航 | A | CTI | 现场 | 一年 | 2026-04-27 | 2026-04-14 | 2027-04-13 | 2026-10-14 | SSY-04
SHAED-S | SHAED-S018 | TTE20241382 | 温度冲击试验箱 | 24041007 | Thermal shock chamber | 帕捷Partner | TSV12055W | W400 × D580 × H400mm=90L | 高温箱： 温度范围：+60℃～+200℃ 低温箱：温度范围：-75℃～+80℃ | 42A，24kW | 2024-06-07 | 2024 | 联东 | 石越航 | A | CTI | 现场 | 一年 | 2026-04-27 | 2026-04-14 | 2027-04-13 | 2026-10-14 | SSY-01
SHAED-S | SHAED-S019 | TTE20241383 | 温度冲击试验箱 | 24041005 | Thermal shock chamber | 帕捷Partner | TSV12055W | W400 × D580 × H400mm=90L | 高温箱： 温度范围：+60℃～+200℃ 低温箱：温度范围：-75℃～+80℃ | 42A，24kW | 2024-06-07 | 2024 | 联东 | 石越航 | A | CTI | 现场 | 一年 | 2026-04-27 | 2026-04-14 | 2027-04-13 | 2026-10-14 | SSY-01
SHAED-S | SHAED-S020 | TTE20241384 | 温度冲击试验箱 | 24041008 | Thermal shock chamber | 帕捷Partner | TSV12055W | W400 × D580 × H400mm=90L | 高温箱： 温度范围：+60℃～+200℃ 低温箱：温度范围：-75℃～+80℃ | 42A，24kW | 2024-06-07 | 2024 | 联东 | 石越航 | A | CTI | 现场 | 一年 | 2026-05-22 | 2026-05-21 | 2027-05-20 | 2026-11-20 | SSY-01
SHAED-S | SHAED-S021 | TTE20241385 | 温度冲击试验箱 | 24041006 | Thermal shock chamber | 帕捷Partner | TSV12055W | W400 × D580 × H400mm=90L | 高温箱： 温度范围：+60℃～+200℃ 低温箱：温度范围：-75℃～+80℃ | 42A，24kW | 2024-06-07 | 2024 | 联东 | 石越航 | A | CTI | 现场 | 一年 | 2026-05-22 | 2026-05-21 | 2027-05-20 | 2026-11-20 | SSY-01
SHAED-S | SHAED-S022 | TTE20241386 | 温度冲击试验箱 | 24041004 | Thermal shock chamber | 帕捷Partner | TSV30055W | W770 × D670 × H600mm=300L | 高温箱： 温度范围：+60℃～+200℃ 低温箱：温度范围：-75℃～+80℃ 提篮承重：40kg | 53A，42kW | 2024-06-19 | 2024 | 恒西路 | 石越航 | A | CTI | 现场 | 一年 | 2026-06-09 | 2026-05-08 | 2027-05-07 | 2026-11-07 | SSY-01
SHAED-S | SHAED-S023 | TTE20241387 | 温度冲击试验箱 | 24041003 | Thermal shock chamber | 帕捷Partner | TSV30055W | W770 × D670 × H600mm=300L | 高温箱： 温度范围：+60℃～+200℃ 低温箱：温度范围：-75℃～+80℃ 提篮承重：40kg | 53A，42kW | 2024-06-19 | 2024 | 恒西路 | 石越航 | A | CTI | 现场 | 一年 | 2026-05-22 | 2026-03-23 | 2027-03-22 | 2026-09-22 | SSY-01
SHAED-S | SHAED-S024 | TTE20241388 | 温度冲击试验箱 | 24041002 | Thermal shock chamber | 帕捷Partner | TSV30055W | W770 × D670 × H600mm=300L | 高温箱： 温度范围：+60℃～+200℃ 低温箱：温度范围：-75℃～+80℃ 提篮承重：40kg | 53A，42kW | 2024-06-19 | 2024 | 恒西路 | 石越航 | A | CTI | 现场 | 一年 | 2026-05-22 | 2026-03-23 | 2027-03-22 | 2026-09-22 | SSY-01
SHAED-S | SHAED-S025 | TTE20241389 | 温度冲击试验箱 | 24041001 | Thermal shock chamber | 帕捷Partner | TSV30055W | W770 × D670 × H600mm=300L | 高温箱： 温度范围：+60℃～+200℃ 低温箱：温度范围：-75℃～+80℃ 提篮承重：40kg | 53A，42kW | 2024-06-19 | 2024 | 恒西路 | 石越航 | A | CTI | 现场 | 一年 | 2026-06-09 | 2026-06-03 | 2027-06-02 | 2026-12-03 | SSY-01
SHAED-S | SHAED-S026 | TTE20250782 | 温度冲击试验箱 | CDOO-D7205 | Condensation Thermal Shock Test Chamber | BIA | BTHS500C-CM | W1120 × D1040 × H1250mm | 高温箱： 温度范围：RT+20℃～+185℃ 低温箱：温度范围：-75℃～+60℃ 湿度：50~90%RH(25~50℃) | 125A，68KW | 2024-11-06 | 2024 | 联东 | 石越航 | A | CTI | 现场 | 一年 | 2025-11-05 | 2025-11-06 | 2026-11-05 | 2026-05-08 | SSY-05
SHAED-S | SHAED-S027 | TTE202606960 | 温度冲击试验箱 | CDOO-F1016 | Thermal shock chamber | BIA | BTS400C-3Z | 800mm×D700mm×H700mm | 高温箱： 温度范围：+20℃～+180℃ 低温箱：温度范围：-75℃ ~ +60 冲击温度范围：-55℃ ~ +150℃ 隔板可承重均布负载50kg | 125A,73KW |  | 2026 | 联东 |  | A | CTI | 现场 | 一年 |  | 2026-06-24 | 2027-06-23 | 2026-12-24
SHAED-S | SHAED-S028 | TTE202606961 | 温度冲击试验箱 | CDOO-F1015 | Thermal shock chamber | BIA | BTS400C-3Z | 800mm×D700mm×H700mm | 高温箱： 温度范围：+20℃～+180℃ 低温箱：温度范围：-75℃ ~ +60 冲击温度范围：-55℃ ~ +150℃ 隔板可承重均布负载50kg | 125A,73KW |  | 2026 | 联东 |  | A | CTI | 现场 | 一年 |  | 2026-06-24 | 2027-06-23 | 2026-12-24
SHAED-T | SHAED-T-001 | TTE20244255 | 单电机对拖台架 | [8 empty] | 2024 | 恒西路 | [8 empty] | NA
SHAED-T | SHAED-T-001-C-1 |  | 测功机 | 280870061 |  | HBM | HBM-K-T40MS-S001R |  |  |  |  | 2024 | 恒西路 | 石越航 | A | CTI | 现场 |  |  | 2026-03-03 | 2027-03-02 | NA | TSY-C-05
SHAED-T | SHAED-T-001-D-1 | TTE202512157 | 电池模拟器 | EVWS00240183/184 |  | 沃森 | EVWS-400-1200BA |  |  |  |  | 2024 | 恒西路 | 石越航 | A | CTI | 现场 |  |  | 2026-03-04 | 2027-03-03 | NA | TSY-D-04
SHAED-T | SHAED-T-001-G-1 |  | 功率分析仪 | NA |  | 日本横河Yokogawa | WT-3004E |  |  |  |  | 2024 | 恒西路 | 石越航 | A | CTI | 现场 |  |  | 2026-03-04 | 2027-03-03 | NA | TSY-I-01
SHAED-T | SHAED-T-001-H-1 | TTE20241841 | 台架环境箱 | T241721 |  | 拓米洛（TOMILO） | TOQH-M1400FXL-4XL |  |  |  |  | 2024 | 恒西路 | 石越航 | A | CTI | 现场 |  |  |  | 1900-12-29 | NA
SHAED-T | SHAED-T-001-H-2 | TTE20241842 | 台架环境箱 | T241726 |  | 拓米洛（TOMILO） | TOQH-M1400FXL-4XL |  |  |  |  | 2024 | 恒西路 | 石越航 | A | CTI | 现场 |  |  | 2026-03-03 | 2027-03-02 | NA | TSY-H-01
SHAED-T | SHAED-T-001-I-1 |  | 电流互感器 | 8241950015 |  | LEM | LEM-ITN-1000-S |  |  |  |  | 2024 | 恒西路 | 石越航 | A | CTI | 现场 |  |  | 2026-03-04 | 2027-03-03 | NA | TSY-I-01
SHAED-T | SHAED-T-001-I-2 |  | 电流互感器 | 8241670013 |  | LEM | LEM-ITN-1000-S |  |  |  |  | 2024 | 恒西路 | 石越航 | A | CTI | 现场 |  |  | 2026-03-04 | 2027-03-03 | NA | TSY-G-03
SHAED-T | SHAED-T-001-I-3 |  | 电流互感器 | 8241950003 |  | LEM | LEM-ITN-1000-S |  |  |  |  | 2024 | 恒西路 | 石越航 | A | CTI | 现场 |  |  | 2026-03-04 | 2027-03-03 | NA | TSY-I-01
SHAED-T | SHAED-T-001-I-4 |  | 电流互感器 | 8241670007 |  | LEM | LEM-ITN-1000-S |  |  |  |  | 2024 | 恒西路 | 石越航 | A | CTI | 现场 |  |  | 2026-03-04 | 2027-03-03 | NA | TSY-I-01
SHAED-T | SHAED-T-001-K-1 |  | 数据采集仪 | NA |  | BECKHOFF | EL3214 |  |  |  |  | 2024 | 恒西路 | 石越航 | A | CTI | 现场 |  |  | 2026-03-03 | 2027-03-02 | NA | TSY-K-01
SHAED-T | SHAED-T-001-K-2 |  | 数据采集仪 | NA |  | BECKHOFF | EL3214 |  |  |  |  | 2024 | 恒西路 | 石越航 | A | CTI | 现场 |  |  | 2026-03-03 | 2027-03-02 | NA | TSY-K-01
SHAED-T | SHAED-T-001-K-3 |  | 数据采集仪 | NA |  | BECKHOFF | EL3314 |  |  |  |  | 2024 | 恒西路 | 石越航 | A | CTI | 现场 |  |  | 2026-03-03 | 2027-03-02 | NA | TSY-K-01
SHAED-T | SHAED-T-001-K-4 |  | 数据采集仪 | NA |  | BECKHOFF | EL3314 |  |  |  |  | 2024 | 恒西路 | 石越航 | A | CTI | 现场 |  |  | 2026-03-03 | 2027-03-02 | NA | TSY-K-01
SHAED-T | SHAED-T-001-S-1 |  | 台架冷水机 | 2020010801 |  | 朗迪 | LDC-04S |  |  |  |  | 2024 | 恒西路 | 石越航 | A | CTI | 现场 |  |  | 2026-03-04 | 2027-03-03 | NA | TSY-S-01
SHAED-T | SHAED-T-001-Y-1 | TTF20241201 | 台架油冷机 | T240534 |  | TOMILO | TOLS-20-5100-2 |  |  |  |  | 2024 | 恒西路 | 石越航 | A | CTI | 现场 |  |  |  |  | NA
SHAED-T | SHAED-T-002 | TTE20243191 | 国产 二电机台架 | [8 empty] | 2024 | 恒西路 | 石越航 | A | [6 empty] | NA
SHAED-T | SHAED-T-002-C-1 | TTE20241142 | 测功机 | 6354175 |  | 苏州艾克斯 | Kistler 4541AN1 |  |  |  |  | 2024 | 恒西路 | 石越航 | A | CTI | 现场 |  | 2026-05-15 | 2026-03-04 | 2027-03-03 | NA | TSY-C-01
SHAED-T | SHAED-T-002-C-2 | TTE20241143 | 测功机 | 6354176 |  | 苏州艾克斯 | Kistler 4541AN1 |  |  |  |  | 2024 | 恒西路 | 石越航 | A | CTI | 现场 |  | 2026-05-15 | 2026-03-04 | 2027-03-03 | NA | TSY-C-01
SHAED-T | SHAED-T-002-D-1 | TTE202512158 | 电池模拟器 | EVWS00240059 |  | 沃森 | EVWS-500-1200BA |  |  |  |  | 2024 | 恒西路 | 石越航 | A | CTI | 现场 |  | 2026-05-12 | 2026-03-04 | 2027-03-03 | NA | TSY-D-01
SHAED-T | SHAED-T-002-G-1 | TTE20241585 | 功率分析仪 | T11410330 |  | 日本横河Yokogawa | WT-310E-C2-H/C7/C5 |  |  |  |  | 2024 | 恒西路 | 石越航 | A | CTI | 现场 |  | 2026-04-29 | 2026-03-04 | 2027-03-03 | NA | TSY-G-01
SHAED-T | SHAED-T-002-H-1 | TTE20243177 | 台架环境箱 | T240581 |  | 拓米洛（TOMILO） | TOQH-M1100FXL-4XL |  |  |  |  | 2024 | 恒西路 | 石越航 | A | CTI | 现场 |  | 2026-05-11 | 2026-03-05 | 2027-03-04 | NA | TSY-H-01
SHAED-T | SHAED-T-002-I-1 |  | 电流互感器 | 1232190366 |  | 日本横河Yokogawa | CT1000A |  |  |  |  | 2024 | 恒西路 | 石越航 | A | CTI | 现场 |  | 2026-04-29 | 2026-03-04 | 2027-03-03 | NA | TSY-I-01
SHAED-T | SHAED-T-002-K-1 |  | 数据采集仪 | NA |  | BECKHOFF | EL3048 |  |  |  |  | 2024 | 恒西路 | 石越航 | A | CTI | 现场 |  | 2026-05-11 | 2026-03-03 | 2027-03-02 | NA | TSY-K-01
SHAED-T | SHAED-T-002-K-2 |  | 数据采集仪 | NA |  | BECKHOFF | EL3218 |  |  |  |  | 2024 | 恒西路 | 石越航 | A | CTI | 现场 |  | 2026-05-11 | 2026-03-03 | 2027-03-02 | NA | TSY-K-01
SHAED-T | SHAED-T-002-K-3 |  | 数据采集仪 | NA |  | BECKHOFF | EL3318 |  |  |  |  | 2024 | 恒西路 | 石越航 | A | CTI | 现场 |  | 2026-05-11 | 2026-03-03 | 2027-03-02 | NA | TSY-K-01
SHAED-T | SHAED-T-002-S-1 | TTF20241703 | 台架冷水机 | T240593 |  | TOMILO | TOLS-30-40105W |  |  |  |  | 2024 | 恒西路 | 石越航 | A | CTI | 现场 |  | 2026-05-12 | 2026-03-05 | 2027-03-04 | NA | TSY-S-01
SHAED-T | SHAED-T-003 | TTE20243192 | 国产 二电机台架 | [8 empty] | 2024 | 恒西路 | 石越航 | A | [6 empty] | NA
SHAED-T | SHAED-T-003-C-1 | TTE20241144 | 测功机 | 6354177 |  | 苏州艾克斯 | Kistler 4541AN1 |  |  |  |  | 2024 | 恒西路 | 石越航 | A | CTI | 现场 |  | 2026-05-15 | 2026-03-05 | 2027-03-04 | NA | TSY-C-01
SHAED-T | SHAED-T-003-C-2 | TTE20241145 | 测功机 | 6354178 |  | 苏州艾克斯 | Kistler 4541AN1 |  |  |  |  | 2024 | 恒西路 | 石越航 | A | CTI | 现场 |  | 2026-05-15 | 2026-03-05 | 2027-03-04 | NA | TSY-C-01
SHAED-T | SHAED-T-003-D-1 | TTE202512159 | 电池模拟器 | EVWS00240062 |  | 沃森 | EVWS-500-1200BA |  |  |  |  | 2024 | 恒西路 | 石越航 | A | CTI | 现场 |  | 2026-05-12 | 2026-03-04 | 2027-03-03 | NA | TSY-D-01
SHAED-T | SHAED-T-003-G-1 | TTE20241586 | 功率分析仪 | T11410331 |  | 日本横河Yokogawa | WT-310E-C2-H/C7/C5 |  |  |  |  | 2024 | 恒西路 | 石越航 | A | CTI | 现场 |  | 2026-04-29 | 2026-03-04 | 2027-03-03 | NA | TSY-G-01
SHAED-T | SHAED-T-003-H-1 | TTE20243178 | 台架环境箱 | T240582 |  | 拓米洛（TOMILO） | TOQH-M1100FXL-4XL |  |  |  |  | 2024 | 恒西路 | 石越航 | A | CTI | 现场 |  | 2026-05-11 | 2026-03-05 | 2027-03-04 | NA | TSY-H-01
SHAED-T | SHAED-T-003-I-1 |  | 电流互感器 | 1233330647 |  | 日本横河Yokogawa | CT1000A |  |  |  |  | 2024 | 恒西路 | 石越航 | A | CTI | 现场 |  | 2026-04-29 | 2026-03-04 | 2027-03-03 | NA | TSY-I-01
SHAED-T | SHAED-T-003-K-1 |  | 数据采集仪 | NA |  | BECKHOFF | EL3048 |  |  |  |  | 2024 | 恒西路 | 石越航 | A | CTI | 现场 |  | 2026-05-11 | 2026-03-03 | 2027-03-02 | NA | TSY-K-01
SHAED-T | SHAED-T-003-K-2 |  | 数据采集仪 | NA |  | BECKHOFF | EL3218 |  |  |  |  | 2024 | 恒西路 | 石越航 | A | CTI | 现场 |  | 2026-05-11 | 2026-03-03 | 2027-03-02 | NA | TSY-K-01
SHAED-T | SHAED-T-003-K-3 |  | 数据采集仪 | NA |  | BECKHOFF | EL3318 |  |  |  |  | 2024 | 恒西路 | 石越航 | A | CTI | 现场 |  | 2026-05-11 | 2026-03-03 | 2027-03-02 | NA | TSY-K-01
SHAED-T | SHAED-T-003-S-1 | TTF20241704 | 台架冷水机 | T240597 |  | TOMILO | TOLS-30-40105W |  |  |  |  | 2024 | 恒西路 | 石越航 | A | CTI | 现场 |  | 2026-05-12 | 2026-03-05 | 2027-03-04 | NA | TSY-S-01
SHAED-T | SHAED-T-004 | TTE20243193 | 国产 二电机台架 | [8 empty] | 2024 | 恒西路 | 石越航 | A | [6 empty] | NA
SHAED-T | SHAED-T-004-C-1 | TTE20241146 | 测功机 | 6351948 |  | 苏州艾克斯 | Kistler 4541AN1 |  |  |  |  | 2024 | 恒西路 | 石越航 | A | CTI | 现场 |  |  | 2025-05-15 | 2026-05-14 | NA | TSY-C-01
SHAED-T | SHAED-T-004-C-2 | TTE20241147 | 测功机 | 6352766 |  | 苏州艾克斯 | Kistler 4541AN1 |  |  |  |  | 2024 | 恒西路 | 石越航 | A | CTI | 现场 |  |  | 2025-05-15 | 2026-05-14 | NA | TSY-C-01
SHAED-T | SHAED-T-004-D-1 | TTE202512160 | 电池模拟器 | EVWS00240067 |  | 沃森 | EVWS-500-1200BA |  |  |  |  | 2024 | 恒西路 | 石越航 | A | CTI | 现场 |  |  | 2025-05-13 | 2026-05-12 | NA | TSY-D-01
SHAED-T | SHAED-T-004-G-1 | TTE20241587 | 功率分析仪 | T11410332 |  | 日本横河Yokogawa | WT-310E-C2-H/C7/C5 |  |  |  |  | 2024 | 恒西路 | 石越航 | A | CTI | 现场 |  |  | 2025-04-30 | 2026-04-29 | NA | TSY-G-01
SHAED-T | SHAED-T-004-H-1 | TTE20243179 | 台架环境箱 | T240580 |  | 拓米洛（TOMILO） | TOQH-M1100FXL-4XL |  |  |  |  | 2024 | 恒西路 | 石越航 | A | CTI | 现场 |  |  | 2025-05-12 | 2026-05-11 | NA | TSY-H-01
SHAED-T | SHAED-T-004-I-1 |  | 电流互感器 | 1232190368 |  | 日本横河Yokogawa | CT1000A |  |  |  |  | 2024 | 恒西路 | 石越航 | A | CTI | 现场 |  |  | 2025-04-30 | 2026-04-29 | NA | TSY-I-01
SHAED-T | SHAED-T-004-K-1 |  | 数据采集仪 | NA |  | BECKHOFF | EL3048 |  |  |  |  | 2024 | 恒西路 | 石越航 | A | CTI | 现场 |  |  | 2025-05-12 | 2026-05-11 | NA | TSY-K-01
SHAED-T | SHAED-T-004-K-2 |  | 数据采集仪 | NA |  | BECKHOFF | EL3218 |  |  |  |  | 2024 | 恒西路 | 石越航 | A | CTI | 现场 |  |  | 2025-05-12 | 2026-05-11 | NA | TSY-K-01
SHAED-T | SHAED-T-004-K-3 |  | 数据采集仪 | NA |  | BECKHOFF | EL3318 |  |  |  |  | 2024 | 恒西路 | 石越航 | A | CTI | 现场 |  |  | 2025-05-12 | 2026-05-11 | NA | TSY-K-01
SHAED-T | SHAED-T-004-S-1 | TTF20241705 | 台架冷水机 | T240591 |  | TOMILO | TOLS-30-40105W |  |  |  |  | 2024 | 恒西路 | 石越航 | A | CTI | 现场 |  |  | 2025-05-14 | 2026-05-13 | NA | TSY-S-01
SHAED-T | SHAED-T-005 | TTE20243194 | 国产 二电机台架 | [8 empty] | 2024 | 恒西路 | 石越航 | A | [6 empty] | NA
SHAED-T | SHAED-T-005-C-1 | TTE20241148 | 测功机 | 6351947 |  | 苏州艾克斯 | Kistler 4541AN1 |  |  |  |  | 2024 | 恒西路 | 石越航 | A | CTI | 现场 |  |  | 2025-05-15 | 2026-05-14 | NA | TSY-C-01
SHAED-T | SHAED-T-005-C-2 | TTE20241149 | 测功机 | 6352765 |  | 苏州艾克斯 | Kistler 4541AN1 |  |  |  |  | 2024 | 恒西路 | 石越航 | A | CTI | 现场 |  |  | 2025-05-15 | 2026-05-14 | NA | TSY-C-01
SHAED-T | SHAED-T-005-D-1 | TTE202512161 | 电池模拟器 | EVWS00240065 |  | 沃森 | EVWS-500-1200BA |  |  |  |  | 2024 | 恒西路 | 石越航 | A | CTI | 现场 |  |  | 2025-05-13 | 2026-05-12 | NA | TSY-D-01
SHAED-T | SHAED-T-005-G-1 | TTE20241588 | 功率分析仪 | T11410333 |  | 日本横河Yokogawa | WT-310E-C2-H/C7/C5 |  |  |  |  | 2024 | 恒西路 | 石越航 | A | CTI | 现场 |  |  | 2025-04-30 | 2026-04-29 | NA | TSY-G-01
SHAED-T | SHAED-T-005-H-1 | TTE20243180 | 台架环境箱 | T240583 |  | 拓米洛（TOMILO） | TOQH-M1100FXL-4XL |  |  |  |  | 2024 | 恒西路 | 石越航 | A | CTI | 现场 |  |  | 2025-05-13 | 2026-05-12 | NA | TSY-H-01
SHAED-T | SHAED-T-005-I-1 |  | 电流互感器 | 1233330646 |  | 日本横河Yokogawa | CT1000A |  |  |  |  | 2024 | 恒西路 | 石越航 | A | CTI | 现场 |  |  | 2025-04-30 | 2026-04-29 | NA | TSY-I-01
SHAED-T | SHAED-T-005-K-1 |  | 数据采集仪 | NA |  | BECKHOFF | EL3048 |  |  |  |  | 2024 | 恒西路 | 石越航 | A | CTI | 现场 |  |  | 2025-05-13 | 2026-05-12 | NA | TSY-K-01
SHAED-T | SHAED-T-005-K-2 |  | 数据采集仪 | NA |  | BECKHOFF | EL3218 |  |  |  |  | 2024 | 恒西路 | 石越航 | A | CTI | 现场 |  |  | 2025-05-13 | 2026-05-12 | NA | TSY-K-01
SHAED-T | SHAED-T-005-K-3 |  | 数据采集仪 | NA |  | BECKHOFF | EL3318 |  |  |  |  | 2024 | 恒西路 | 石越航 | A | CTI | 现场 |  |  | 2025-05-13 | 2026-05-12 | NA | TSY-K-01
SHAED-T | SHAED-T-005-S-1 | TTF20241706 | 台架冷水机 | T240596 |  | TOMILO | TOLS-30-40105W |  |  |  |  | 2024 | 恒西路 | 石越航 | A | CTI | 现场 |  |  | 2025-05-15 | 2026-05-14 | NA | TSY-S-01
SHAED-T | SHAED-T-006 | TTE20243195 | 国产 二电机台架 | [8 empty] | 2024 | 恒西路 | 石越航 | A | [6 empty] | NA
SHAED-T | SHAED-T-006-C-1 | TTE20241150 | 测功机 | 6355164 |  | 苏州艾克斯 | Kistler 4541AN1 |  |  |  |  | 2024 | 恒西路 | 石越航 | A | CTI | 现场 |  |  | 2025-05-17 | 2026-05-16 | NA | TSY-C-01
SHAED-T | SHAED-T-006-C-2 | TTE20241151 | 测功机 | 6355163 |  | 苏州艾克斯 | Kistler 4541AN1 |  |  |  |  | 2024 | 恒西路 | 石越航 | A | CTI | 现场 |  |  | 2025-05-17 | 2026-05-16 | NA | TSY-C-01
SHAED-T | SHAED-T-006-D-1 | TTE202512162 | 电池模拟器 | EVWS00240063 |  | 沃森 | EVWS-500-1200BA |  |  |  |  | 2024 | 恒西路 | 石越航 | A | CTI | 现场 |  |  | 2025-05-13 | 2026-05-12 | NA | TSY-D-01
SHAED-T | SHAED-T-006-G-1 | TTE20241589 | 功率分析仪 | T11410334 |  | 日本横河Yokogawa | WT-310E-C2-H/C7/C5 |  |  |  |  | 2024 | 恒西路 | 石越航 | A | CTI | 现场 |  |  | 2025-04-30 | 2026-04-29 | NA | TSY-G-01
SHAED-T | SHAED-T-006-H-1 | TTE20243181 | 台架环境箱 | T240585 |  | 拓米洛（TOMILO） | TOQH-M1100FXL-4XL |  |  |  |  | 2024 | 恒西路 | 石越航 | A | CTI | 现场 |  |  | 2025-05-13 | 2026-05-12 | NA | TSY-H-01
SHAED-T | SHAED-T-006-I-1 |  | 电流互感器 | 1232280440 |  | 日本横河Yokogawa | CT1000A |  |  |  |  | 2024 | 恒西路 | 石越航 | A | CTI | 现场 |  |  | 2025-04-30 | 2026-04-29 | NA | TSY-I-01
SHAED-T | SHAED-T-006-K-1 |  | 数据采集仪 | NA |  | BECKHOFF | EL3048 |  |  |  |  | 2024 | 恒西路 | 石越航 | A | CTI | 现场 |  |  | 2025-05-13 | 2026-05-12 | NA | TSY-K-01
SHAED-T | SHAED-T-006-K-2 |  | 数据采集仪 | NA |  | BECKHOFF | EL3218 |  |  |  |  | 2024 | 恒西路 | 石越航 | A | CTI | 现场 |  |  | 2025-05-13 | 2026-05-12 | NA | TSY-K-01
SHAED-T | SHAED-T-006-K-3 |  | 数据采集仪 | NA |  | BECKHOFF | EL3318 |  |  |  |  | 2024 | 恒西路 | 石越航 | A | CTI | 现场 |  |  | 2025-05-13 | 2026-05-12 | NA | TSY-K-01
SHAED-T | SHAED-T-006-S-1 | TTF20241707 | 台架冷水机 | T240595 |  | TOMILO | TOLS-30-40105W |  |  |  |  | 2024 | 恒西路 | 石越航 | A | CTI | 现场 |  |  | 2025-05-14 | 2026-05-13 | NA | TSY-S-01
SHAED-T | SHAED-T-007 | TTE20243196 | 国产 二电机台架 | [8 empty] | 2024 | 恒西路 | 石越航 | A | [6 empty] | NA
SHAED-T | SHAED-T-007-C-1 | TTE20241152 | 测功机 | 6358355 |  | 苏州艾克斯 | Kistler 4541AN1 |  |  |  |  | 2024 | 恒西路 | 石越航 | A | CTI | 现场 |  | 2026-05-16 | 2026-03-23 | 2027-03-22 | NA | TSY-C-01
SHAED-T | SHAED-T-007-C-2 | TTE20241153 | 测功机 | 6357755 |  | 苏州艾克斯 | Kistler 4541AN1 |  |  |  |  | 2024 | 恒西路 | 石越航 | A | CTI | 现场 |  | 2026-05-16 | 2026-03-23 | 2027-03-22 | NA | TSY-C-01
SHAED-T | SHAED-T-007-D-1 | TTE202512163 | 电池模拟器 | EVWS00240066 |  | 沃森 | EVWS-500-1200BA |  |  |  |  | 2024 | 恒西路 | 石越航 | A | CTI | 现场 |  | 2026-05-12 | 2026-03-23 | 2027-03-22 | NA | TSY-D-01
SHAED-T | SHAED-T-007-G-1 | TTE20241590 | 功率分析仪 | T11410335 |  | 日本横河Yokogawa | WT-310E-C2-H/C7/C5 |  |  |  |  | 2024 | 恒西路 | 石越航 | A | CTI | 现场 |  | 2026-04-29 | 2026-03-23 | 2027-03-22 | NA | TSY-G-01
SHAED-T | SHAED-T-007-H-1 | TTE20243182 | 台架环境箱 | T240584 |  | 拓米洛（TOMILO） | TOQH-M1100FXL-4XL |  |  |  |  | 2024 | 恒西路 | 石越航 | A | CTI | 现场 |  | 2026-05-11 | 2026-03-23 | 2027-03-22 | NA | TSY-H-01
SHAED-T | SHAED-T-007-I-1 |  | 电流互感器 | 1232280441 |  | 日本横河Yokogawa | CT1000A |  |  |  |  | 2024 | 恒西路 | 石越航 | A | CTI | 现场 |  | 2026-04-29 | 2026-03-23 | 2027-03-22 | NA | TSY-I-01
SHAED-T | SHAED-T-007-K-1 |  | 数据采集仪 | NA |  | BECKHOFF | EL3048 |  |  |  |  | 2024 | 恒西路 | 石越航 | A | CTI | 现场 |  | 2026-05-11 | 2026-03-23 | 2027-03-22 | NA | TSY-K-01
SHAED-T | SHAED-T-007-K-2 |  | 数据采集仪 | NA |  | BECKHOFF | EL3218 |  |  |  |  | 2024 | 恒西路 | 石越航 | A | CTI | 现场 |  | 2026-05-11 | 2026-03-23 | 2027-03-22 | NA | TSY-K-01
SHAED-T | SHAED-T-007-K-3 |  | 数据采集仪 | NA |  | BECKHOFF | EL3318 |  |  |  |  | 2024 | 恒西路 | 石越航 | A | CTI | 现场 |  | 2026-05-11 | 2026-03-23 | 2027-03-22 | NA | TSY-K-01
SHAED-T | SHAED-T-007-S-1 | TTF20241708 | 台架冷水机 | T240592 |  | TOMILO | TOLS-30-40105W |  |  |  |  | 2024 | 恒西路 | 石越航 | A | CTI | 现场 |  | 2026-05-12 | 2026-03-23 | 2027-03-22 | NA | TSY-S-01
SHAED-T | SHAED-T-008 | TTE202513274 | 进口 二电机台架 | [8 empty] | 2024 | 恒西路 | 石越航 | A | [6 empty] | NA |  |  |  | 原：TTE20243188
SHAED-T | SHAED-T-008-C-1 |  | 测功机 | 282070064 |  | HBM | HBM-K-T40MS-S005R |  |  |  |  | 2024 | 恒西路 | 石越航 | A | CTI | 现场 |  | 2026-05-16 | 2026-03-23 | 2027-03-22 | NA | TSY-C-01
SHAED-T | SHAED-T-008-C-2 |  | 测功机 | 282170004 |  | HBM | HBM-K-T40MS-S005R |  |  |  |  | 2024 | 恒西路 | 石越航 | A | CTI | 现场 |  | 2026-05-16 | 2026-03-23 | 2027-03-22 | NA | TSY-C-01
SHAED-T | SHAED-T-008-D-1 | TTE202512164 | 电池模拟器 | EVWS00240064 |  | 沃森 | EVWS-500-1200BA |  |  |  |  | 2024 | 恒西路 | 石越航 | A | CTI | 现场 |  | 2026-05-12 | 2026-03-23 | 2027-03-22 | NA | TSY-D-01
SHAED-T | SHAED-T-008-G-1 |  | 功率分析仪 | C2ZH02026V |  | 日本横河Yokogawa | WT-5000-HC-H |  |  |  |  | 2024 | 恒西路 | 石越航 | A | CTI | 现场 |  |  | 2026-03-23 | 2027-03-22 | NA | TSY-G-01
SHAED-T | SHAED-T-008-H-1 | TTE20243183 | 台架环境箱 | T240587 |  | 拓米洛（TOMILO） | TOQH-M1100FXL-4XL |  |  |  |  | 2024 | 恒西路 | 石越航 | A | CTI | 现场 |  | 2026-05-11 | 2026-03-23 | 2027-03-22 | NA | TSY-H-01
SHAED-T | SHAED-T-008-I-1 |  | 电流互感器 | 1232280439 |  | 日本横河Yokogawa | CT1000A |  |  |  |  | 2024 | 恒西路 | 石越航 | A | CTI | 现场 |  | 2026-04-29 | 2026-03-23 | 2027-03-22 | NA | TSY-I-01
SHAED-T | SHAED-T-008-K-1 |  | 数据采集仪 | NA |  | BECKHOFF | EL3048 |  |  |  |  | 2024 | 恒西路 | 石越航 | A | CTI | 现场 |  | 2026-05-11 | 2026-03-23 | 2027-03-22 | NA | TSY-K-01
SHAED-T | SHAED-T-008-K-2 |  | 数据采集仪 | NA |  | BECKHOFF | EL3218 |  |  |  |  | 2024 | 恒西路 | 石越航 | A | CTI | 现场 |  | 2026-05-11 | 2026-03-23 | 2027-03-22 | NA | TSY-K-01
SHAED-T | SHAED-T-008-K-3 |  | 数据采集仪 | NA |  | BECKHOFF | EL3318 |  |  |  |  | 2024 | 恒西路 | 石越航 | A | CTI | 现场 |  | 2026-05-11 | 2026-03-23 | 2027-03-22 | NA | TSY-K-01
SHAED-T | SHAED-T-008-S-1 | TTF20241709 | 台架冷水机 | T240598 |  | TOMILO | TOLS-30-40105W |  |  |  |  | 2024 | 恒西路 | 石越航 | A | CTI | 现场 |  | 2026-05-12 | 2026-03-23 | 2027-03-22 | NA | TSY-S-01
SHAED-T | SHAED-T-009 | TTE202513280 | 进口 二电机台架 | [8 empty] | 2024 | 恒西路 | 石越航 | A | [6 empty] | NA |  |  |  | 原：TTE20243189
SHAED-T | SHAED-T-009-C-1 |  | 测功机 | 282070063 |  | HBM | HBM-K-T40MS-S005R |  |  |  |  | 2024 | 恒西路 | 石越航 | A | CTI | 现场 |  | 2026-05-16 | 2026-03-19 | 2027-03-18 | NA | TSY-C-01
SHAED-T | SHAED-T-009-C-2 |  | 测功机 | 282170005 |  | HBM | HBM-K-T40MS-S005R |  |  |  |  | 2024 | 恒西路 | 石越航 | A | CTI | 现场 |  | 2026-05-16 | 2026-03-19 | 2027-03-18 | NA | TSY-C-01
SHAED-T | SHAED-T-009-D-1 | TTE202512165 | 电池模拟器 | EVWS00240061 |  | 沃森 | EVWS-500-1200BA |  |  |  |  | 2024 | 恒西路 | 石越航 | A | CTI | 现场 |  | 2026-05-12 | 2026-03-19 | 2027-03-18 | NA | TSY-D-01
SHAED-T | SHAED-T-009-G-1 | TTE20241591 | 功率分析仪 | C2ZH02026V |  | 日本横河Yokogawa | WT-5000-HC-H/MTR1 |  |  |  |  | 2024 | 恒西路 | 石越航 | A | CTI | 现场 |  | 2026-04-29 | 2026-03-19 | 2027-03-18 | NA | TSY-G-02
SHAED-T | SHAED-T-009-H-1 | TTE20243184 | 台架环境箱 | T240586 |  | 拓米洛（TOMILO） | TOQH-M1100FXL-4XL |  |  |  |  | 2024 | 恒西路 | 石越航 | A | CTI | 现场 |  | 2026-05-11 | 2026-03-19 | 2027-03-18 | NA | TSY-H-01
SHAED-T | SHAED-T-009-I-1 |  | 电流互感器 | 1232280442 |  | 日本横河Yokogawa | CT1000A |  |  |  |  | 2024 | 恒西路 | 石越航 | A | CTI | 现场 |  | 2026-04-29 | 2026-03-20 | 2027-03-19 | NA | TSY-I-01
SHAED-T | SHAED-T-009-K-1 |  | 数据采集仪 | NA |  | BECKHOFF | EL3048 |  |  |  |  | 2024 | 恒西路 | 石越航 | A | CTI | 现场 |  | 2026-05-11 | 2026-03-19 | 2027-03-18 | NA | TSY-K-01
SHAED-T | SHAED-T-009-K-2 |  | 数据采集仪 | NA |  | BECKHOFF | EL3218 |  |  |  |  | 2024 | 恒西路 | 石越航 | A | CTI | 现场 |  | 2026-05-11 | 2026-03-19 | 2027-03-18 | NA | TSY-K-01
SHAED-T | SHAED-T-009-K-3 |  | 数据采集仪 | NA |  | BECKHOFF | EL3318 |  |  |  |  | 2024 | 恒西路 | 石越航 | A | CTI | 现场 |  | 2026-05-11 | 2026-03-19 | 2027-03-18 | NA | TSY-K-01
SHAED-T | SHAED-T-009-S-1 | TTF20241710 | 台架冷水机 | T240599 |  | TOMILO | TOLS-30-40105W |  |  |  |  | 2024 | 恒西路 | 石越航 | A | CTI | 现场 |  | 2026-05-12 | 2026-03-19 | 2027-03-18 | NA | TSY-S-01
SHAED-T | SHAED-T-010 | TTE202513277 | 进口 二电机台架 | [9 empty] | 恒西路 | [8 empty] | NA |  |  |  | 原：TTE20243190
SHAED-T | SHAED-T-010-C-1 |  | 测功机 | 282170003 |  | HBM | HBM-K-T40MS-S005R |  |  |  |  | 2024 | 恒西路 | 石越航 | A | CTI | 现场 |  | 2026-05-16 | 2026-03-19 | 2027-03-18 | NA | TSY-C-01
SHAED-T | SHAED-T-010-C-2 |  | 测功机 | 281870039 |  | HBM | HBM-K-T40MS-S005R |  |  |  |  | 2024 | 恒西路 | 石越航 | A | CTI | 现场 |  | 2026-05-14 | 2026-03-19 | 2027-03-18 | NA | TSY-C-01
SHAED-T | SHAED-T-010-D-1 | TTE202512166 | 电池模拟器 | EVWS00240068 |  | 沃森 | EVWS-500-1200BA |  |  |  |  | 2024 | 恒西路 | 石越航 | A | CTI | 现场 |  | 2026-05-12 | 2026-03-19 | 2027-03-18 | NA | TSY-D-01
SHAED-T | SHAED-T-010-G-1 | TTE202607270 | 功率分析仪 | 250718079 |  | 日置HIOKI | PW8001-11 |  |  |  |  | 2026 | 恒西路 | 石越航 | A | CTI | 现场 |  | 2026-04-29 | 2026-03-19 | 2027-03-18 | NA | TSY-G-02
SHAED-T | SHAED-T-010-H-1 | TTE20243185 | 台架环境箱 | T240588 |  | 拓米洛（TOMILO） | TOQH-M1100FXL-4XL |  |  |  |  | 2024 | 恒西路 | 石越航 | A | CTI | 现场 |  | 2026-05-11 | 2026-03-19 | 2027-03-18 | NA | TSY-H-01
SHAED-T | SHAED-T-010-I-1 |  | 电流互感器 | 1233330472 |  | 日本横河Yokogawa | CT1000A |  |  |  |  | 2024 | 恒西路 | 石越航 | A | CTI | 现场 |  | 2026-04-29 | 2026-03-20 | 2027-03-19 | NA | TSY-I-01
SHAED-T | SHAED-T-010-K-1 |  | 数据采集仪 | NA |  | BECKHOFF | EL3048 |  |  |  |  | 2024 | 恒西路 | 石越航 | A | CTI | 现场 |  | 2026-05-11 | 2026-03-19 | 2027-03-18 | NA | TSY-K-01
SHAED-T | SHAED-T-010-K-2 |  | 数据采集仪 | NA |  | BECKHOFF | EL3218 |  |  |  |  | 2024 | 恒西路 | 石越航 | A | CTI | 现场 |  | 2026-05-11 | 2026-03-19 | 2027-03-18 | NA | TSY-K-01
SHAED-T | SHAED-T-010-K-3 |  | 数据采集仪 | NA |  | BECKHOFF | EL3318 |  |  |  |  | 2024 | 恒西路 | 石越航 | A | CTI | 现场 |  | 2026-05-11 | 2026-03-19 | 2027-03-18 | NA | TSY-K-01
SHAED-T | SHAED-T-010-S-1 | TTF20241711 | 台架冷水机 | T240600 |  | TOMILO | TOLS-30-40105W |  |  |  |  | 2024 | 恒西路 | 石越航 | A | CTI | 现场 |  | 2026-05-12 | 2026-03-19 | 2027-03-18 | NA | TSY-S-01
SHAED-T | SHAED-T-011 | TTF20241716 | 20000rpm 三电机台架 | [9 empty] | 恒西路 | [8 empty] | NA
SHAED-T | SHAED-T-011-C-1 |  | 测功机 | 260270054 |  | HBM | HBM-K-T40MS-S005R |  |  |  |  | 2024 | 恒西路 | 石越航 | A | CTI | 现场 |  | 2026-05-14 | 2026-03-16 | 2027-03-15 | NA | TSY-C-01
SHAED-T | SHAED-T-011-C-2 |  | 测功机 | 260270052 |  | HBM | HBM-K-T40B-005R |  |  |  |  | 2024 | 恒西路 | 石越航 | A | CTI | 现场 |  | 2026-05-14 | 2026-03-16 | 2027-03-15 | NA | TSY-C-02
SHAED-T | SHAED-T-011-C-3 |  | 测功机 | 282170051 |  | HBM | HBM-K-T40B-005R |  |  |  |  | 2024 | 恒西路 | 石越航 | A | CTI | 现场 |  | 2026-05-14 | 2026-03-16 | 2027-03-15 | NA | TSY-C-02
SHAED-T | SHAED-T-011-D-1 |  | 电池模拟器 | 6018888220300534 |  | Kewell | EVS-S-150-400 |  |  |  |  | 2024 | 恒西路 | 石越航 | A | CTI | 现场 |  | 2026-05-12 | 2026-03-16 | 2027-03-15 | NA | TSY-D-02
SHAED-T | SHAED-T-011-G-1 |  | 功率分析仪 | C2YE25023V |  | 日本横河Yokogawa | WT-5000-03 |  |  |  |  | 2024 | 恒西路 | 石越航 | A | CTI | 现场 |  | 2026-05-11 | 2026-03-16 | 2027-03-15 | NA | TSY-G-02
SHAED-T | SHAED-T-011-H-1 |  | 台架环境箱 | T220652 |  | 拓米洛（TOMILO） | TOQH-M1400FYS-3K |  |  |  |  | 2024 | 恒西路 | 石越航 | A | CTI | 现场 |  | 1900-12-29 | 2026-03-16 | 2027-03-15 | NA | TSY-H-01
SHAED-T | SHAED-T-011-I-1 |  | 电流互感器 | 1241647701 |  | LEM | IN-1000-S |  |  |  |  | 2024 | 恒西路 | 石越航 | A | CTI | 现场 |  | 2026-04-29 | 2026-03-16 | 2027-03-15 | NA | TSY-I-01
SHAED-T | SHAED-T-011-I-2 |  | 电流互感器 | 1241647703 |  | LEM | IN-1000-S |  |  |  |  | 2024 | 恒西路 | 石越航 | A | CTI | 现场 |  | 2026-04-29 | 2026-03-16 | 2027-03-15 | NA | TSY-I-01
SHAED-T | SHAED-T-011-I-3 |  | 电流互感器 | 1222032984 |  | LEM | IN-1000-S |  |  |  |  | 2024 | 恒西路 | 石越航 | A | CTI | 现场 |  | 2026-04-29 | 2026-03-16 | 2027-03-15 | NA | TSY-I-01
SHAED-T | SHAED-T-011-I-4 |  | 电流互感器 | 1241647700 |  | LEM | IN-1000-S |  |  |  |  | 2024 | 恒西路 | 石越航 | A | CTI | 现场 |  |  | 2026-03-16 | 2027-03-15 | NA | TSY-I-01
SHAED-T | SHAED-T-011-K-1 |  | 数据采集仪 | NA |  | BECKHOFF | EL3048 |  |  |  |  | 2024 | 恒西路 | 石越航 | A | CTI | 现场 |  | 2026-05-11 | 2026-03-16 | 2027-03-15 | NA | TSY-K-01
SHAED-T | SHAED-T-011-K-2 |  | 数据采集仪 | NA |  | BECKHOFF | EL3218 |  |  |  |  | 2024 | 恒西路 | 石越航 | A | CTI | 现场 |  | 2026-05-11 | 2026-03-16 | 2027-03-15 | NA | TSY-K-01
SHAED-T | SHAED-T-011-K-3 |  | 数据采集仪 | NA |  | BECKHOFF | EL3318 |  |  |  |  | 2024 | 恒西路 | 石越航 | A | CTI | 现场 |  | 2026-05-11 | 2026-03-16 | 2027-03-15 | NA | TSY-K-01
SHAED-T | SHAED-T-011-K-4 |  | 数据采集仪 | NA |  | BECKHOFF | EL3008 |  |  |  |  | 2024 | 恒西路 | 石越航 | A | CTI | 现场 |  | 2026-05-11 | 2026-03-16 | 2027-03-15 | NA | TSY-K-01
SHAED-T | SHAED-T-011-K-5 |  | 数据采集仪 | NA |  | BECKHOFF | EL1809非数采模块 |  |  |  |  | 2024 | 恒西路 | 石越航 | A | NA | NA |  |  | NA | NA | NA
SHAED-T | SHAED-T-011-K-6 |  | 数据采集仪 | NA |  | BECKHOFF | EL2809非数采模块 |  |  |  |  | 2024 | 恒西路 | 石越航 | A | NA | NA |  |  | NA | NA | NA
SHAED-T | SHAED-T-011-S-1 |  | 台架冷水机 | 2024090101 |  | 朗迪 | LDC-03 |  |  |  |  | 2024 | 恒西路 | 石越航 | A | CTI | 现场 |  | 2026-05-13 | 2026-03-16 | 2027-03-15 | NA | TSY-S-01
SHAED-T | SHAED-T-011-S-2 |  | 台架冷水机 | 2024090102 |  | 朗迪 | LDC-01S |  |  |  |  | 2024 | 恒西路 | 石越航 | A | CTI | 现场 |  | 2026-05-13 | 2026-03-16 | 2027-03-15 | NA | TSY-S-01
SHAED-T | SHAED-T-011-Y-1 |  | 台架油冷机 | 2107160101 |  | 北京凌工 | LQ25K |  |  |  |  | 2024 | 恒西路 | 石越航 | A | CTI | 现场 |  |  | 2025-05-15 | 2026-05-14 | NA | TSY-Y-01
SHAED-T | SHAED-T-012 | TTE20243187 | 25000rpm 单电机台架 | [9 empty] | 恒西路 | [8 empty] | NA
SHAED-T | SHAED-T-012-C-1 |  | 测功机 | NA |  | HBM | HBM-K-T40MS-S001R |  |  |  |  | 2024 | 恒西路 | 石越航 | A | CTI | 现场 |  | 2026-05-14 | 2026-03-13 | 2027-03-12 | NA | TSY-C-03
SHAED-T | SHAED-T-012-D-1 | TTE202512167 | 电池模拟器 | EVWS00240060 |  | 沃森 | EVWS-500-1200BA |  |  |  |  | 2024 | 恒西路 | 石越航 | A | CTI | 现场 |  | 2026-05-12 | 2026-03-13 | 2027-03-12 | NA | TSY-D-01
SHAED-T | SHAED-T-012-G-1 | TTE20241592 | 功率分析仪 | C2ZH02027V |  | 日本横河Yokogawa | WT-5000-HC-H/MTR1 |  |  |  |  | 2024 | 恒西路 | 石越航 | A | CTI | 现场 |  | 2026-04-29 | 2026-03-13 | 2027-03-12 | NA | TSY-G-02
SHAED-T | SHAED-T-012-H-1 | TTE20243186 | 台架环境箱 | T240589 |  | 拓米洛（TOMILO） | TOQH-M1400FXL-4KL |  |  |  |  | 2024 | 恒西路 | 石越航 | A | CTI | 现场 |  | 2026-05-12 | 2026-03-13 | 2027-03-12 | NA | TSY-H-01
SHAED-T | SHAED-T-012-I-1 |  | 电流互感器 | 1233330649 |  | 日本横河Yokogawa | CT1000A |  |  |  |  | 2024 | 恒西路 | 石越航 | A | CTI | 现场 |  | 2026-04-29 | 2026-03-13 | 2027-03-12 | NA | TSY-I-01
SHAED-T | SHAED-T-012-I-2 |  | 电流互感器 | 1233330648 |  | 日本横河Yokogawa | CT1000A |  |  |  |  | 2024 | 恒西路 | 石越航 | A | CTI | 现场 |  | 2026-04-29 | 2026-03-13 | 2027-03-12 | NA | TSY-I-01
SHAED-T | SHAED-T-012-I-3 |  | 电流互感器 | 1232190367 |  | 日本横河Yokogawa | CT1000A |  |  |  |  | 2024 | 恒西路 | 石越航 | A | CTI | 现场 |  | 2026-04-29 | 2026-03-13 | 2027-03-12 | NA | TSY-I-01
SHAED-T | SHAED-T-012-I-4 |  | 电流互感器 | 1232190369 |  | 日本横河Yokogawa | CT1000A |  |  |  |  | 2024 | 恒西路 | 石越航 | A | CTI | 现场 |  | 2026-04-29 | 2026-03-13 | 2027-03-12 | NA | TSY-I-01
SHAED-T | SHAED-T-012-I-5 |  | 电流互感器 | 1232340469 |  | 日本横河Yokogawa | CT1000A |  |  |  |  | 2024 | 恒西路 | 石越航 | A | CTI | 现场 |  | 2026-04-29 | 2026-03-13 | 2027-03-12 | NA | TSY-I-01
SHAED-T | SHAED-T-012-I-6 |  | 电流互感器 | 1232340470 |  | 日本横河Yokogawa | CT1000A |  |  |  |  | 2024 | 恒西路 | 石越航 | A | CTI | 现场 |  | 2026-04-29 | 2026-03-13 | 2027-03-12 | NA | TSY-I-01
SHAED-T | SHAED-T-012-I-7 |  | 电流互感器 | 1232340471 |  | 日本横河Yokogawa | CT1000A |  |  |  |  | 2024 | 恒西路 | 石越航 | A | CTI | 现场 |  | 2026-04-29 | 2026-03-13 | 2027-03-12 | NA | TSY-I-01
SHAED-T | SHAED-T-012-K-1 |  | 数据采集仪 | NA |  | BECKHOFF | EL3058 |  |  |  |  | 2024 | 恒西路 | 石越航 | A | CTI | 现场 |  | 2026-05-11 | 2026-03-13 | 2027-03-12 | NA | TSY-K-01
SHAED-T | SHAED-T-012-K-2 |  | 数据采集仪 | NA |  | BECKHOFF | EL3204 |  |  |  |  | 2024 | 恒西路 | 石越航 | A | CTI | 现场 |  | 2026-05-11 | 2026-03-13 | 2027-03-12 | NA | TSY-K-01
SHAED-T | SHAED-T-012-K-3 |  | 数据采集仪 | NA |  | BECKHOFF | EL3204 |  |  |  |  | 2024 | 恒西路 | 石越航 | A | CTI | 现场 |  | 2026-05-11 | 2026-03-13 | 2027-03-12 | NA | TSY-K-01
SHAED-T | SHAED-T-012-S-1 | TTF20241199 | 台架冷水机 | T241119 |  | TOMILO | TOLS-30-40105W |  |  |  |  | 2024 | 恒西路 | 石越航 | A | CTI | 现场 |  | 2026-05-12 | 2026-03-13 | 2027-03-12 | NA | TSY-S-01
SHAED-T | SHAED-T-012-Y-1 | TTF20241200 | 台架油冷机 | T240535 |  | TOMILO | TOLS-20-5100-2 |  |  |  |  | 2024 | 恒西路 | 石越航 | A | CTI | 现场 |  | 2026-05-14 | 2026-03-13 | 2027-03-12 | NA | TSY-Y-02
SHAED-T | SHAED-T-013 | TTE20245579 | 16000 单电机台架 | [9 empty] | 恒西路 | [8 empty] | NA
SHAED-T | SHAED-T-013-C-1 |  | 测功机 | 240770059 |  | HBM | HBM-K-T40B-001R |  |  |  |  | 2024 | 恒西路 | 石越航 | A | CTI | 现场 |  |  | 2025-07-07 | 2026-07-06 | NA | TSY-C-04
SHAED-T | SHAED-T-013-D-1 |  | 电池模拟器 | 6080111909043193 |  | Kewell | EVS-S-250-800 |  |  |  |  | 2024 | 恒西路 | 石越航 | A | CTI | 现场 |  |  |  |  | NA | TSY-D-05
SHAED-T | SHAED-T-013-G-1 |  | 功率分析仪 | 91V927884 |  | 日本横河Yokogawa | WT-3000E |  |  |  |  | 2024 | 恒西路 | 石越航 | A | CTI | 现场 |  |  | 2025-08-05 | 2026-08-04 | NA | TSY-G-03
SHAED-T | SHAED-T-013-I-1 |  | 电流互感器 | 1192490041 |  | LEM | IN 1000-S |  |  |  |  | 2024 | 恒西路 | 石越航 | A | CTI | 现场 |  |  | 2025-08-05 | 2026-08-04 | NA | TSY-I-01
SHAED-T | SHAED-T-013-I-2 |  | 电流互感器 | 1192490042 |  | LEM | IN 1000-S |  |  |  |  | 2024 | 恒西路 | 石越航 | A | CTI | 现场 |  |  | 2025-08-05 | 2026-08-04 | NA | TSY-I-01
SHAED-T | SHAED-T-013-I-3 |  | 电流互感器 | 1192490043 |  | LEM | IN 1000-S |  |  |  |  | 2024 | 恒西路 | 石越航 | A | CTI | 现场 |  |  | 2025-08-05 | 2026-08-04 | NA | TSY-I-01
SHAED-T | SHAED-T-013-I-4 |  | 电流互感器 | 1192490044 |  | LEM | IN 1000-S |  |  |  |  | 2024 | 恒西路 | 石越航 | A | CTI | 现场 |  |  | 2025-08-05 | 2026-08-04 | NA | TSY-I-01
SHAED-T | SHAED-T-013-K-1 |  | 数据采集仪 | NA |  | NI | NI9402非数采模块 |  |  |  |  | 2024 | 恒西路 | 石越航 | A |  |  |  |  | NA | NA | NA
SHAED-T | SHAED-T-013-K-2 |  | 数据采集仪 | NA |  | NI | NI9216 |  |  |  |  | 2024 | 恒西路 | 石越航 | A | CTI | 现场 |  |  |  |  | NA
SHAED-T | SHAED-T-013-K-3 |  | 数据采集仪 | NA |  | NI | NI9213 |  |  |  |  | 2024 | 恒西路 | 石越航 | A | CTI | 现场 |  |  |  |  | NA
SHAED-T | SHAED-T-013-K-4 |  | 数据采集仪 | NA |  | NI | NI9208 |  |  |  |  | 2024 | 恒西路 | 石越航 | A | CTI | 现场 |  |  |  |  | NA
SHAED-T | SHAED-T-013-K-5 |  | 数据采集仪 | NA |  | NI | NI9208 |  |  |  |  | 2024 | 恒西路 | 石越航 | A | CTI | 现场 |  |  |  |  | NA
SHAED-T | SHAED-T-013-K-6 |  | 数据采集仪 | NA |  | NI | NI9201 |  |  |  |  | 2024 | 恒西路 | 石越航 | A | CTI | 现场 |  |  |  |  | NA
SHAED-T | SHAED-T-013-S-1 |  | 台架冷水机 | 2020010802 |  | 朗迪 | LDC-03S |  |  |  |  | 2024 | 恒西路 | 石越航 | A | CTI | 现场 |  |  | 2025-07-07 | 2026-07-06 | NA | TSY-S-01
SHAED-T | SHAED-T-013-Y-1 |  | 台架冷水机 | T240534 |  | TOMILO | TOLS-20-5100-2 |  |  |  |  | 2024 | 恒西路 | 石越航 | A | CTI | 现场
SHAED-T | SHAED-T-014 |  | （低速）三电机台架 | [9 empty] | 恒西路 | [8 empty] | NA
SHAED-T | SHAED-T-014-C-1 |  | 测功机 | 231270071 |  | HBM | HBM-K-T40B-005R |  |  |  |  | 2024 | 恒西路 | 石越航 | A | CTI | 现场 |  |  | 2026-03-03 | 2027-03-02 | NA | TSY-C-06
SHAED-T | SHAED-T-014-C-2 |  | 测功机 | 224670018 |  | HBM | HBM-K-T40B-005R |  |  |  |  | 2024 | 恒西路 | 石越航 | A | CTI | 现场 |  |  | 2026-03-03 | 2027-03-02 | NA | TSY-C-06
SHAED-T | SHAED-T-014-C-3 |  | 测功机 | 224670014 |  | HBM | HBM-K-T40B-005R |  |  |  |  | 2024 | 恒西路 | 石越航 | A | CTI | 现场 |  |  | 2026-03-03 | 2027-03-02 | NA | TSY-C-06
SHAED-T | SHAED-T-014-D-1 |  | 电池模拟器 | 6080111909042193 |  | Kewell | EVS-S-250-800 |  |  |  |  | 2024 | 恒西路 | 石越航 | A | CTI | 现场 |  |  | 2026-03-04 | 2027-03-03 | NA | TSY-D-05
SHAED-T | SHAED-T-014-G-1 |  | 功率分析仪 | NA |  | 日置HIOKI | PW8001 |  |  |  |  | 2024 | 恒西路 | 石越航 | A | CTI | 现场 |  |  | 2026-03-04 | 2027-03-03 | NA | TSY-G-04
SHAED-T | SHAED-T-014-I-1 |  | 电流互感器 | 1192490045 |  | LEM | IN 1000-S |  |  |  |  | 2024 | 恒西路 | 石越航 | A | CTI | 现场 |  |  | 2026-03-04 | 2027-03-03 | NA | TSY-I-01
SHAED-T | SHAED-T-014-I-2 |  | 电流互感器 | 1192490046 |  | LEM | IN 1000-S |  |  |  |  | 2024 | 恒西路 | 石越航 | A | CTI | 现场 |  |  | 2026-03-04 | 2027-03-03 | NA | TSY-I-01
SHAED-T | SHAED-T-014-I-3 |  | 电流互感器 | 1192490047 |  | LEM | IN 1000-S |  |  |  |  | 2024 | 恒西路 | 石越航 | A | CTI | 现场 |  |  | 2026-03-04 | 2027-03-03 | NA | TSY-I-01
SHAED-T | SHAED-T-014-I-4 |  | 电流互感器 | 1192490048 |  | LEM | IN 1000-S |  |  |  |  | 2024 | 恒西路 | 石越航 | A | CTI | 现场 |  |  | 2026-03-04 | 2027-03-03 | NA | TSY-I-01
SHAED-T | SHAED-T-014-K-1 |  | 数据采集仪 | NA |  | NI | NI9402非数采模块 |  |  |  |  | 2024 | 恒西路 | 石越航 | A |  |  |  |  | 免校 | 免校 | NA
SHAED-T | SHAED-T-014-K-2 |  | 数据采集仪 | NA |  | NI | NI9216 |  |  |  |  | 2024 | 恒西路 | 石越航 | A | CTI | 现场 |  |  | 2026-03-03 | 2027-03-02 | NA | TSY-K-01
SHAED-T | SHAED-T-014-K-3 |  | 数据采集仪 | NA |  | NI | NI9213 |  |  |  |  | 2024 | 恒西路 | 石越航 | A | CTI | 现场 |  |  | 2026-03-03 | 2027-03-02 | NA | TSY-K-01
SHAED-T | SHAED-T-014-K-4 |  | 数据采集仪 | NA |  | NI | NI9208 |  |  |  |  | 2024 | 恒西路 | 石越航 | A | CTI | 现场 |  |  | 2026-03-03 | 2027-03-02 | NA | TSY-K-01
SHAED-T | SHAED-T-014-K-5 |  | 数据采集仪 | NA |  | NI | NI9208 |  |  |  |  | 2024 | 恒西路 | 石越航 | A | CTI | 现场 |  |  | 2026-03-03 | 2027-03-02 | NA | TSY-K-01
SHAED-T | SHAED-T-014-K-6 |  | 数据采集仪 | NA |  | NI | NI9201 |  |  |  |  | 2024 | 恒西路 | 石越航 | A | CTI | 现场 |  |  | 2026-03-03 | 2027-03-02 | NA | TSY-K-01
SHAED-T | SHAED-T-014-S-1 |  | 台架冷水机 | 2020010803 |  | 朗迪 | LDC-03 |  |  |  |  | 2024 | 恒西路 | 石越航 | A | CTI | 现场 |  |  | 2026-03-04 | 2027-03-03 | NA | TSY-S-01
SHAED-T | SHAED-T-015 | TTE20250141 | AVL四电机台架 | [9 empty] | 恒西路 | [8 empty] | NA
SHAED-T | SHAED-T-015-C-1 |  | 测功机 | 283470008 |  | HBM | HBM-K-T40B-010R |  |  |  |  | 2024 | 恒西路 | 石越航 | A | CTI | 现场 |  | 2026-07-06 | 2026-03-04 | 2027-03-03 | NA | TSY-C-07
SHAED-T | SHAED-T-015-C-2 |  | 测功机 | 283370051 |  | HBM | HBM-K-T40B-010R |  |  |  |  | 2024 | 恒西路 | 石越航 | A | CTI | 现场 |  | 2026-07-06 | 2026-03-04 | 2027-03-03 | NA | TSY-C-07
SHAED-T | SHAED-T-015-C-3 |  | 测功机 | 283470009 |  | HBM | HBM-K-T40B-010R |  |  |  |  | 2024 | 恒西路 | 石越航 | A | CTI | 现场 |  | 2026-07-06 | 2026-03-04 | 2027-03-03 | NA | TSY-C-07
SHAED-T | SHAED-T-015-C-4 |  | 测功机 | 282030093 |  | HBM | HBM-K-T40B-010R |  |  |  |  | 2024 | 恒西路 | 石越航 | A | CTI | 现场 |  | 2026-07-06 | 2026-03-04 | 2027-03-03 | NA | TSY-C-07
SHAED-T | SHAED-T-015-D-1 | TTE202512168 | 电池模拟器 | EVWS00240276 |  | 沃森 | EVWS-500-1200BA |  |  |  |  | 2024 | 恒西路 | 石越航 | A | CTI | 现场 |  | 2026-07-06 | 2026-03-04 | 2027-03-03 | NA | TSY-D-03
SHAED-T | SHAED-T-015-D-2 | TTE202512169 | 电池模拟器 | EVWS00240277 |  | 沃森 | EVWS-500-1200BA |  |  |  |  | 2024 | 恒西路 | 石越航 | A | CTI | 现场 |  | 2026-07-06 | 2026-03-04 | 2027-03-03 | NA | TSY-D-03
SHAED-T | SHAED-T-015-G-1 |  | 功率分析仪 | 91V927885 |  | 日本横河Yokogawa | WT-3004E |  |  |  |  | 2024 | 恒西路 | 石越航 | A | CTI | 现场 |  | 2026-08-04 | 2026-03-04 | 2027-03-03 | NA | TSY-G-03
SHAED-T | SHAED-T-015-G-2 | TTE202514674 | 功率分析仪 | T12723922 |  | 日本横河Yokogawa | WT5000-HC-H/MTR1/MTR2 |  |  |  |  | 2025 | 恒西路 | 石越航 | A | CTI | 现场 |  | 2026-09-04 | 2026-03-04 | 2027-03-03 | NA | TSY-G-02
SHAED-T | SHAED-T-015-I-1 |  | 电流互感器 | 1192490049 |  | LEM | IN 1000-S |  |  |  |  | 2024 | 恒西路 | 石越航 | A | CTI | 现场 |  | 2026-08-04 | 2026-03-04 | 2027-03-03 | NA | TSY-I-01
SHAED-T | SHAED-T-015-I-2 |  | 电流互感器 | 1192490050 |  | LEM | IN 1000-S |  |  |  |  | 2024 | 恒西路 | 石越航 | A | CTI | 现场 |  | 2026-08-04 | 2026-03-04 | 2027-03-03 | NA | TSY-I-01
SHAED-T | SHAED-T-015-I-3 |  | 电流互感器 | 1192490051 |  | LEM | IN 1000-S |  |  |  |  | 2024 | 恒西路 | 石越航 | A | CTI | 现场 |  | 2026-08-04 | 2026-03-04 | 2027-03-03 | NA | TSY-I-01
SHAED-T | SHAED-T-015-I-4 |  | 电流互感器 | 1192490052 |  | LEM | IN 1000-S |  |  |  |  | 2024 | 恒西路 | 石越航 | A | CTI | 现场 |  | 2026-08-04 | 2026-03-04 | 2027-03-03 | NA | TSY-I-01
SHAED-T | SHAED-T-015-I-5 |  | 电流互感器 | N/A |  | LEM | IN 1000-S |  |  |  |  | 2024 | 恒西路 | 石越航 | A | CTI | 现场 |  | 2026-08-04 | 2026-03-04 | 2027-03-03 | NA | TSY-I-01
SHAED-T | SHAED-T-015-K-1 |  | 数据采集仪 | N/A |  | AVL | AVL FFM |  |  |  |  | 2024 | 恒西路 | 石越航 | A | CTI | 现场 |  |  | 2026-03-03 | 2027-03-02 | NA | TSY-K-02
SHAED-T | SHAED-T-015-K-2 |  | 数据采集仪 | N/A |  | AVL | AVL FAN4 |  |  |  |  | 2024 | 恒西路 | 石越航 | A | CTI | 现场 |  |  | 2026-03-03 | 2027-03-02 | NA | TSY-K-02
SHAED-T | SHAED-T-015-K-3 |  | 数据采集仪 | N/A |  | AVL | AVL FFM |  |  |  |  | 2024 | 恒西路 | 石越航 | A | CTI | 现场 |  |  | 2026-03-03 | 2027-03-02 | NA | TSY-K-02
SHAED-T | SHAED-T-015-K-4 |  | 数据采集仪 | N/A |  | AVL | AVL FAN4 |  |  |  |  | 2024 | 恒西路 | 石越航 | A | CTI | 现场 |  |  | 2026-03-03 | 2027-03-02 | NA | TSY-K-02
SHAED-T | SHAED-T-015-S-1 | TTF20241712 | 台架冷水机 | T240594 |  | TOMILO | TOLS-30-40105W |  |  |  |  | 2024 | 恒西路 | 石越航 | A | CTI | 现场 |  | 2026-07-06 | 2026-03-04 | 2027-03-03 | NA | TSY-S-01
SHAED-T | SHAED-T-015-S-2 | TTF20250267 | 台架冷水机 | T242501 |  | TOMILO | TOLS-30-40105W |  |  |  |  | 2024 | 恒西路 | 石越航 | A | CTI | 现场 |  | 2026-07-06 | 2026-03-04 | 2027-03-03 | NA | TSY-S-01
SHAED-U | SHAED-U001 | 低值 | UPS电源 | F525-A7600510353 | UPS power supply | 深圳山特 | TG500 | NA | NA | 500VA/300W | 2023-12-06 | 2023 |  | 李耀辉 | NA | NA | 免校 | NA |  | 免校 | 免校 | 免校 | 免校 | 免校 |  | 免校
SHAED-U | SHAED-U002 | 低值 | UPS电源 | F525-A7600510354 | UPS power supply | 深圳山特 | TG500 | NA | NA | 500VA/300W | 2023-12-06 | 2023 |  | 李耀辉 | NA | NA | 免校 | NA |  | 免校 | 免校 | 免校 | 免校 | 免校 |  | 免校
SHAED-U | SHAED-U003 | 低值 | UPS电源 | F525-A7600510349 | UPS power supply | 深圳山特 | TG500 | NA | NA | 500VA/300W | 2023-12-06 | 2023 |  | 李耀辉 | NA | NA | 免校 | NA |  | 免校 | 免校 | 免校 | 免校 | 免校 |  | 免校
SHAED-U | SHAED-U004 | 低值 | UPS电源 | F525-A7600510350 | UPS power supply | 深圳山特 | TG500 | NA | NA | 500VA/300W | 2023-12-06 | 2023 |  | 李耀辉 | NA | NA | 免校 | NA |  | 免校 | 免校 | 免校 | 免校 | 免校 |  | 免校
SHAED-U | SHAED-U005 | 低值 | UPS电源 | F525-A7600510351 | UPS power supply | 深圳山特 | TG500 | NA | NA | 500VA/300W | 2023-12-06 | 2023 |  | 李耀辉 | NA | NA | 免校 | NA |  | 免校 | 免校 | 免校 | 免校 | 免校 |  | 免校
SHAED-U | SHAED-U006 | TTF20234810 | UPS电源 | G423-A4811680093 | UPS power supply | 深圳山特 | C1KS | NA | NA | 1000VA/800W | 2023-12-27 | 2023 |  | 李耀辉 | NA | NA | 免校 | NA |  | 免校 | 免校 | 免校 | 免校 | 免校 |  | 免校
SHAED-V | SHAED-V001 | TTE20189476 | 机械振动台 | SH1801019（软件序列号：24143613） | Mechanical vibrator machine | 北京航天希尔 | M437A | 水平800*800mm | 与SHAED-C006匹配 额定正弦推力：4000Kgf 额定频率：2-2800Hz 额定位移：51mm 额定速度：2m/s 额定加速度：981m/s^2 | 32.3kW | 2018-07-31 | 2018 |  | 张杰 | A | CTI | 现场 | 一年 | 2025-09-22 | 2025-09-18 | 2026-09-17 | 2026-03-20 | VSY-05 | 功率谱密度：0.01g2/Hz及以下 上海质检院 其余：CTI |  | 功率谱密度：0.01g2/Hz及以下 上海质检院 其余：CTI
SHAED-V | SHAED-V002 | TTE20192223 | 定向跌落实验机 | NA | Directional drop test machine | 东莞市力雄 | LX-SXD150 | NA | 跌落高度范围：300~1500mm，精度+0.5mm 夹持范围：0~195mm 大理石板、钢板、木板 | 0.5kW | 2019-09-01 | 2019 |  | 张杰 | A | CTI | 现场 | 一年 | 2026-04-13 | 2026-04-14 | 2027-04-13 | NA | VSY-02
SHAED-V | SHAED-V003 | TTE20193161 | 机械冲击台 | Q191002（软件版本号：ShockDAQ V1.5版-MP422E） | Mechanical impact machine | 北京航天希尔 | AIS600 | 600*600mm 立方体：400*400mm | 最大负荷：200Kg 最大加速度变化量：9m/s 冲击距离范围：0~520mm 冲击指标： 半正弦波加速度：100~12000m/s^2，脉宽范围：1~40ms 厚峰锯齿波加速度：150~1000m/s^2，脉宽范围：6~20ms 碰撞指标： 半正弦波加速度：20~1500m/s^2，脉宽范围：2~30ms，碰撞频次：1~120次/分 | 2kW | 2019-12-18 | 2019 |  | 张杰 | A | CTI | 现场 | 一年 | 2025-12-02 | 2025-12-01 | 2026-11-30 | NA | VSY-03
SHAED-V | SHAED-V004 | TTE20193164 | 机械振动台 | SH1907254-4（软件序列号：328242242） | Mechanical vibrator machine | 北京航天希尔 | M437A/GT1200M | 水平1200*1200mm | 与SHAED-C007匹配 额定正弦推力：4000Kgf 额定频率：2-2800Hz 额定位移：51mm 额定速度：2m/s 额定加速度：981m/s^2 | 32.3kW | 2019-12-12 | 2019 |  | 张杰 | A | CTI | 现场 | 一年 | 2025-09-22 | 2025-09-18 | 2026-09-17 | 2026-03-20 | VSY-05 | 功率谱密度：0.01g2/Hz及以下 上海质检院 其余：CTI |  | 功率谱密度：0.01g2/Hz及以下 上海质检院 其余：CTI
SHAED-V | SHAED-V005 | TTE20193165 | 机械振动台 | SH1907254-5（软件序列号：328242279） | Mechanical vibrator machine | 北京航天希尔 | M437A/HE1200SQM | 垂直1200*1200mm | 与SHAED-C008匹配 额定正弦推力：4000Kgf 额定频率：2-2800Hz 额定位移：51mm 额定速度：2m/s 额定加速度：981m/s^2 | 32.3kW | 2019-12-10 | 2019 |  | 张杰 | A | CTI | 现场 | 一年 | 2025-09-22 | 2025-09-18 | 2026-09-17 | 2026-03-20 | VSY-04 | 功率谱密度：0.01g2/Hz及以下 上海质检院 其余：CTI |  | 功率谱密度：0.01g2/Hz及以下 上海质检院 其余：CTI
SHAED-V | SHAED-V006 | TTE20193166 | 机械振动台 | SH1907254-3（软件序列号：328242221） | Mechanical vibrator machine | 北京航天希尔 | M437A/GT1200M | 水平1200*1200mm+垂直800*800mm | 与SHAED-C009匹配 额定正弦推力：4000Kgf 额定频率：2-2800Hz 额定位移：51mm 额定速度：2m/s 额定加速度：981m/s^2 | 32.3kW | 2019-12-11 | 2019 |  | 张杰 | A | CTI | 现场 | 一年 | 2025-09-22 | 2025-09-19 | 2026-09-18 | 2026-03-21 | VSY-06 | 功率谱密度：0.01g2/Hz及以下 上海质检院 其余：CTI |  | 功率谱密度：0.01g2/Hz及以下 上海质检院 其余：CTI
SHAED-V | SHAED-V007 | TTE20151930 | 机械冲击台 | J150432 | Mechanical impact machine | 苏州东菱振动 | SY11-200 | 600*600mm 立方体：400*400mm | 最大负荷：200Kg 最大加速度变化量：9m/s 冲击距离范围：0~520mm 冲击指标： 半正弦波加速度：100~12000m/s^2，脉宽范围：1~40ms 厚峰锯齿波加速度：150~1000m/s^2，脉宽范围：6~20ms 碰撞指标： 半正弦波加速度：20~1500m/s^2，脉宽范围：2~30ms，碰撞频次：1~120次/分 | 2kW | 2015-05-27 | 2015 |  | 张杰 | A | CTI | 现场 | 一年 |  | 转天津车载 | 转天津车载 | NA | VSY-03
SHAED-V | SHAED-V008 | TTE20193145 | 单轴加速度传感器 | 16039 | Uniaxial acceleration sensor | 美国PCB | DJB-A/20 | NA | NA | NA | 2019-12-17 | 2019 |  | 张杰 | A | CTI | 送校 | 一年 | 2025-10-27 | 2025-11-13 | 2026-11-12 | NA | VSY-01
SHAED-V | SHAED-V009 | TTE20193146 | 单轴加速度传感器 | 16038 | Uniaxial acceleration sensor | 美国PCB | DJB-A/20 | NA | NA | NA | 2019-12-17 | 2019 |  | 张杰 | A | CTI | 送校 | 一年 | 2025-10-25 | 2025-11-13 | 2026-11-12 | NA | VSY-01
SHAED-V | SHAED-V010 | TTE20193147 | 单轴加速度传感器 | 16037 | Uniaxial acceleration sensor | 美国PCB | DJB-A/20 | NA | NA | NA | 2019-12-17 | 2019 |  | 张杰 | A | CTI | 送校 | 一年 |  | 停用 | 停用 | 停用 | 停用 | 停用 |  | 停用
SHAED-V | SHAED-V011 | TTE20193148 | 单轴加速度传感器 | 16036 | Uniaxial acceleration sensor | 美国PCB | DJB-A/20 | NA | NA | NA | 2019-12-24 | 2019 |  | 张杰 | A | CTI | 送校 | 一年 |  | 停用 | 停用 | 停用 | 停用 | 停用 |  | 停用
SHAED-V | SHAED-V012 | TTE20193149 | 单轴加速度传感器 | 16034 | Uniaxial acceleration sensor | 美国PCB | DJB-A/20 | NA | NA | NA | 2019-12-17 | 2019 |  | 张杰 | A | CTI | 送校 | 一年 |  | 停用 | 停用 | 停用 | 停用 | 停用 |  | 停用
SHAED-V | SHAED-V013 | TTE20193150 | 单轴加速度传感器 | 16033 | Uniaxial acceleration sensor | 美国PCB | DJB-A/20 | NA | NA | NA | 2020-01-15 | 2019 |  | 张杰 | A | CTI | 送校 | 一年 |  | 停用 | 停用 | 停用 | 停用 | 停用 |  | 停用
SHAED-V | SHAED-V014 | TTE20193151 | 单轴加速度传感器 | 16032 | Uniaxial acceleration sensor | 美国PCB | DJB-A/20 | NA | NA | NA | 2019-12-24 | 2019 |  | 张杰 | A | CTI | 送校 | 一年 |  | 停用 | 停用 | 停用 | 停用 | 停用 |  | 停用
SHAED-V | SHAED-V015 | TTE20193152 | 单轴加速度传感器 | 16030 | Uniaxial acceleration sensor | 美国PCB | DJB-A/20 | NA | NA | NA | 2019-12-24 | 2019 |  | 张杰 | A | CTI | 送校 | 一年 |  | 停用 | 停用 | 停用 | 停用 | 停用 |  | 停用
SHAED-V | SHAED-V016 | TTE20193153 | 单轴加速度传感器 | 13876 | Uniaxial acceleration sensor | 美国PCB | DJB-A/20 | NA | NA | NA | 2019-12-24 | 2019 |  | 张杰 | A | CTI | 送校 | 一年 |  | 2024/6/13 停用 | #VALUE! | 停用 | VSY-01 | 停用 | 停用 | 停用
SHAED-V | SHAED-V017 | TTE20193154 | 单轴加速度传感器 | 13879 | Uniaxial acceleration sensor | 美国PCB | DJB-A/20 | NA | NA | NA | 2020-01-21 | 2020 |  | 张杰 | A | CTI | 送校 | 一年 |  | 2024/10/28 停用 | #VALUE! | 停用 | VSY-01 | 停用 | 停用 | 停用
SHAED-V | SHAED-V018 | TTE20193155 | 单轴加速度传感器 | 13884 | Uniaxial acceleration sensor | 美国PCB | DJB-A/20 | NA | NA | NA | 2019-12-24 | 2019 |  | 张杰 | A | CTI | 送校 | 一年 |  | 2024/10/28 停用 | #VALUE! | 停用 | VSY-01 | 停用 | 停用 | 停用
SHAED-V | SHAED-V019 | TTE20193156 | 单轴加速度传感器 | 14750 | Uniaxial acceleration sensor | 美国PCB | DJB-A/20 | NA | NA | NA | 2019-12-24 | 2019 |  | 张杰 | A | CTI | 送校 | 一年 |  | 停用 | 停用 | 停用 | 停用 | 停用 |  | 停用
SHAED-V | SHAED-V020 | TTE20193157 | 单轴加速度传感器 | 14752 | Uniaxial acceleration sensor | 美国PCB | DJB-A/20 | NA | NA | NA | 2019-12-24 | 2019 |  | 张杰 | A | CTI | 送校 | 一年 |  | 停用 | 停用 | 停用 | 停用 | 停用 |  | 停用
SHAED-V | SHAED-V021 | TTE20193158 | 单轴加速度传感器 | 14759 | Uniaxial acceleration sensor | 美国PCB | DJB-A/20 | NA | NA | NA | 2019-12-30 | 2019 |  | 张杰 | A | CTI | 送校 | 一年 |  | 2024-10-28 | 2025-10-27 | NA | VSY-01
SHAED-V | SHAED-V022 | TTE20193159 | 单轴加速度传感器 | 14758 | Uniaxial acceleration sensor | 美国PCB | DJB-A/20 | NA | NA | NA | 2020-01-14 | 2020 |  | 张杰 | A | CTI | 送校 | 一年 |  | 2024/10/28 停用 | #VALUE! | 停用 | VSY-01 | 停用 | 停用 | 停用
SHAED-V | SHAED-V023 | TTE20193160 | 单轴加速度传感器 | 14756 | Uniaxial acceleration sensor | 美国PCB | DJB-A/20 | NA | NA | NA | 2020-01-21 | 2020 |  | 张杰 | A | CTI | 送校 | 一年 |  | 停用 | 停用 | 停用 | 停用 | 停用 |  | 停用
SHAED-V | SHAED-V024 | TTE20193162 | 三轴加速度传感器 | 616 | Three-axis Acceleration Sensor | 美国PCB | DJB-A/30 | NA | NA | NA | 2020-01-06 | 2020 |  | 张杰 | A | CTI | 送校 | 一年 | 2025-10-27 | 2025-11-13 | 2026-11-12 | NA | VSY-07
SHAED-V | SHAED-V025 | TTE20193163 | 三轴加速度传感器 | 637 | Three-axis Acceleration Sensor | 美国PCB | DJB-A/30 | NA | NA | NA | 2020-01-06 | 2020 |  | 张杰 | A | CTI | 送校 | 一年 | 2025-10-27 | 2025-11-13 | 2026-11-12 | NA | VSY-07
SHAED-V | SHAED-V026 | TTE20202363 | 机械振动台 | SH2008156（软件序列号：345019474） | Mechanical vibrator machine | 北京航天希尔 | M437A | 垂直800*800mm | 与SHAED-C0025匹配 额定正弦推力：4000Kgf 额定频率：2-2800Hz 额定位移：51mm 额定速度：2m/s 额定加速度：981m/s^2 | 32.3kW | 2020-09-21 | 2020 |  | 张杰 | A | CTI | 现场 | 一年 | 2026-08-10 | 2026-08-07 | 2027-08-06 | 2027-02-06 | VSY-04 | 功率谱密度：0.01g2/Hz及以下 上海质检院 其余：CTI |  | 功率谱密度：0.01g2/Hz及以下 上海质检院 其余：CTI
SHAED-V | SHAED-V027 | TTE20202652 | 单轴加速度传感器 | 13145 | Uniaxial acceleration sensor | 英国DJB | A/20 | NA | NA | NA | 2020-11-10 | 2020 |  | 张杰 | A | CTI | 送校 | 一年 | 2024-06-17 | 2024/6/13 停用 | #VALUE! | 停用 | VSY-01 | 停用 | 停用 | 停用
SHAED-V | SHAED-V028 | TTE20202651 | 单轴加速度传感器 | 13190 | Uniaxial acceleration sensor | 英国DJB | A/20 | NA | NA | NA | 2020-11-10 | 2020 |  | 张杰 | A | CTI | 送校 | 一年 |  | 停用 | 停用 | 停用 | 停用 | 停用 | 停用 | 停用
SHAED-V | SHAED-V029 | TTE20202650 | 单轴加速度传感器 | 13247 | Uniaxial acceleration sensor | 英国DJB | A/20 | NA | NA | NA | 2020-11-10 | 2020 |  | 张杰 | A | CTI | 送校 | 一年 | 2023-06-15 | 停用 | 停用 | 停用 | 停用 | 停用 | 停用 | 停用
SHAED-V | SHAED-V030 | TTE20202648 | 单轴加速度传感器 | 16882 | Uniaxial acceleration sensor | 英国DJB | A/20/T | NA | NA | NA | 2020-11-10 | 2020 |  | 张杰 | A | CTI | 送校 | 一年 |  | 停用 | 停用 | 停用 | 停用 | 停用 | 停用 | 停用
SHAED-V | SHAED-V031 | TTE20202647 | 单轴加速度传感器 | 16881 | Uniaxial acceleration sensor | 英国DJB | A/20/T | NA | NA | NA | 2020-11-10 | 2020 |  | 张杰 | A | CTI | 送校 | 一年 | 2024-07-31 | 2024/7/31 停用 | #VALUE! | 停用 | VSY-01 | 停用 | 停用 | 停用
SHAED-V | SHAED-V032 | TTE20202646 | 单轴加速度传感器 | 16880 | Uniaxial acceleration sensor | 英国DJB | A/20/T | NA | NA | NA | 2020-11-10 | 2020 |  | 张杰 | A | CTI | 送校 | 一年 | 2024-07-31 | 停用 | 停用 | 停用 | 停用 | 停用 | 停用 | 停用
SHAED-V | SHAED-V033 | TTE20202645 | 单轴加速度传感器 | 16883 | Uniaxial acceleration sensor | 英国DJB | A/20/T | NA | NA | NA | 2020-11-10 | 2020 |  | 张杰 | A | CTI | 送校 | 一年 |  | 停用 | 停用 | 停用 | 停用 | 停用 | 停用 | 停用
SHAED-V | SHAED-V034 | TTE20202649 | 单轴加速度传感器 | 14716 | Uniaxial acceleration sensor | 英国DJB | A/20 | NA | NA | NA | 2020-11-10 | 报废 |  | 报废 | 报废 | 报废 | 报废 | 报废 |  | 停用 | 停用 | 停用 | 停用 | 停用 | 停用 | 停用
SHAED-V | SHAED-V035 | TTE20143011 | 机械振动台 | 130933 | Mechanical vibrator machine | 苏试 | DC-1000-15 | NA | 额定正弦推力：1000Kgf | NA | 2013-09-10 | 2014 |  | 张杰 | A | CTI | 现场 | 一年 |  | 转苏州 | 转苏州 | NA
SHAED-V | SHAED-V036 | TTE20210726 | 机械振动台 | SH2011229 | Mechanical vibrator machine | 北京航天希尔 | M437A/GT1200M | 水平600*600mm+垂直550*550mm | 与SHAED-C026匹配 额定正弦推力：4000Kgf 额定频率：2-2800Hz 额定位移：51mm 额定速度：2m/s 额定加速度：981m/s^2 | 32.3kW | 2021-05-24 | 2021 |  | 张杰 | A | CTI | 现场 | 一年 | 2026-02-23 | 2026-02-12 | 2027-02-11 | 2026-08-14 | VSY-06 | 功率谱密度：0.01g2/Hz及以下 上海质检院 其余：CTI |  | 功率谱密度：0.01g2/Hz及以下 上海质检院 其余：CTI
SHAED-V | SHAED-V037 | / | 单轴加速度传感器 | 17304 | Uniaxial acceleration sensor | 英国DJB | A/20 |  |  |  |  | 2020 |  | 张杰 | A | CTI | 送校 | 一年 | 2024-06-14 | 2024/6/13 停用 | #VALUE! | 停用 | VSY-01 | 停用 | 停用 | 停用
SHAED-V | SHAED-V038 | / | 单轴加速度传感器 | 17302 | Uniaxial acceleration sensor | 英国DJB | A/20 |  |  |  |  | 2020 |  | 张杰 | A | CTI | 送校 | 一年 | 2024-07-31 | 停用 | 停用 | 停用 | 停用 | 停用 | 停用 | 停用
SHAED-V | SHAED-V039 | / | 单轴加速度传感器 | 17299 | Uniaxial acceleration sensor | 英国DJB | A/20 |  |  |  |  | 2020 |  | 张杰 | A | CTI | 送校 | 一年 | 2025-07-30 | 2025-08-14 | 2026-08-13 | NA | VSY-01
SHAED-V | SHAED-V040 | / | 单轴加速度传感器 | 17303 | Uniaxial acceleration sensor | 英国DJB | A/20 |  |  |  |  | 2020 |  | 张杰 | A | CTI | 送校 | 一年 | 2024-07-31 | 2024-07-31 | 2025-07-30 | NA | VSY-01
SHAED-V | SHAED-V041 | TTE20222416 | 测功机 | CM00246181 | Dynamometer | 杭州威衡 | HSP3-30/18000 |  | S1:,r/min3000 S3p:,r/min3000~22000 nmax:18000r/min FAN 3ph 380V 0.3A 50Hz | S1:3.7KW,8.4A S3p:9KW,4.02A | 2022-09-27 | 2022 | 恒西路 | 石越航 | A | CTI | 现场 | 一年 | 2025-08-21 | 2025/8/11 停用 | #VALUE! | NA | VSY-08 | 停用 | 停用 | 停用
SHAED-V | SHAED-V042 | TTE20224405 | 单轴加速度传感器 | 2210056 | Uniaxial acceleration sensor | 唯试 | H122C3 |  |  |  | 2022-10-17 | 2022 |  | 张杰 | A | CTI | 送校 | 一年 | 2024-10-04 | 2024/10/24 停用 | #VALUE! | 停用 | VSY-01 | 停用 | 停用 | 停用
SHAED-V | SHAED-V043 | TTE20224406 | 单轴加速度传感器 | 2210041 | Uniaxial acceleration sensor | 唯试 | H112C.3 |  |  |  | 2022-10-17 | 2022 |  | 张杰 | A | CTI | 送校 | 一年 | 2024-10-04 | 2024/10/24 停用 | #VALUE! | 停用 | VSY-01 | 停用 | 停用 | 停用
SHAED-V | SHAED-V044 | TTE20224407 | 单轴加速度传感器 | 2210042 | Uniaxial acceleration sensor | 唯试 | H112C.3 |  |  |  | 2022-10-17 | 2022 |  | 张杰 | A | CTI | 送校 | 一年 | 2024-10-04 | 2024/10/24 停用 | #VALUE! | 停用 | VSY-01 | 停用 | 停用 | 停用
SHAED-V | SHAED-V045 | TTE20224408 | 单轴加速度传感器 | 2210043 | Uniaxial acceleration sensor | 唯试 | H112C.3 |  |  |  | 2022-10-17 | 2022 |  | 张杰 | A | CTI | 送校 | 一年 | 2024-10-04 | 2024/10/24 停用 | #VALUE! | 停用 | VSY-01 | 停用 | 停用 | 停用
SHAED-V | SHAED-V046 | TTE20224409 | 单轴加速度传感器 | 2210044 | Uniaxial acceleration sensor | 唯试 | H112C.3 |  |  |  | 2022-10-17 | 2022 |  | 张杰 | A | CTI | 送校 | 一年 | 2023-09-29 | 停用 | 停用 | 停用 | 停用 | 停用 | 停用 | 停用
SHAED-V | SHAED-V047 | TTE20222415 | 齿槽转矩实验台 | 20224041 | Slot torque test bench | 杭州威衡 | BP-3P7 |  |  | 3.7Kw | 2022-09-27 | 2022 | 恒西路 | 石越航 | A | NA | 现场 | NA |  | 免校 | 免校 | 免校 | 免校 | 免校 |  | 免校
SHAED-V | SHAED-V048 | TTE20225304 | 单轴加速度传感器 | 2301515 | Uniaxial acceleration sensor | 唯试 | H112C.3 | φ14×23 mm | 灵敏度：34.19 pC/g |  | 2023-03-02 | 2023 |  | 张杰 | A | CTI | 送校 | 一年 | 2026-03-19 | 2026-04-03 | 2027-04-02 | NA | VSY-01
SHAED-V | SHAED-V049 | TTE20225305 | 单轴加速度传感器 | 2301514 | Uniaxial acceleration sensor | 唯试 | H112C.3 | φ14×23 mm | 灵敏度：34.19 pC/g |  | 2023-03-02 | 2023 |  | 张杰 | A | CTI | 送校 | 一年 | 2026-03-03 | 2026-03-10 | 2027-03-09 | NA | VSY-01
SHAED-V | SHAED-V050 | TTE20225306 | 单轴加速度传感器 | 2301513 | Uniaxial acceleration sensor | 唯试 | H112C.3 | φ14×23 mm | 灵敏度：34.19 pC/g |  | 2023-03-02 | 2023 |  | 张杰 | A | CTI | 送校 | 一年 | 2026-03-03 | 2026-03-10 | 2027-03-09 | NA | VSY-01
SHAED-V | SHAED-V051 | TTE20225307 | 单轴加速度传感器 | 2301512 | Uniaxial acceleration sensor | 唯试 | H112C.3 | φ14×23 mm | 灵敏度：34.19 pC/g |  | 2023-03-02 | 2023 |  | 张杰 | A | CTI | 送校 | 一年 | 2026-03-03 | 2026-03-10 | 2027-03-09 | NA | VSY-01
SHAED-V | SHAED-V052 | TTE20225308 | 单轴加速度传感器 | 2301511 | Uniaxial acceleration sensor | 唯试 | H112C.3 | φ14×23 mm | 灵敏度：34.19 pC/g |  | 2023-03-02 | 2023 |  | 张杰 | A | CTI | 送校 | 一年 | 2025-02-22 | 2025-08-28 | 2026-08-28 | NA | VSY-01
SHAED-V | SHAED-V053 | TTE20225309 | 单轴加速度传感器 | 2301510 | Uniaxial acceleration sensor | 唯试 | H112C.3 | φ14×23 mm | 灵敏度：34.19 pC/g |  | 2023-03-02 | 2023 |  | 张杰 | A | CTI | 送校 | 一年 | 2026-06-12 | 2026-08-03 | 2027-08-02 | NA | VSY-01
SHAED-V | SHAED-V054 | TTE20225310 | 单轴加速度传感器 | 2301509 | Uniaxial acceleration sensor | 唯试 | H112C.3 | φ14×23 mm | 灵敏度：34.19 pC/g |  | 2023-03-02 | 2023 |  | 张杰 | A | CTI | 送校 | 一年 | 2026-03-19 | 2026-04-03 | 2027-04-02 | NA | VSY-01
SHAED-V | SHAED-V055 | TTE20225311 | 单轴加速度传感器 | 2301508 | Uniaxial acceleration sensor | 唯试 | H112C.3 | φ14×23 mm | 灵敏度：34.19 pC/g |  | 2023-03-02 | 2023 |  | 张杰 | A | CTI | 送校 | 一年 | 2026-03-03 | 2026-03-10 | 2027-03-09 | NA | VSY-01
SHAED-V | SHAED-V056 | TTE20225312 | 单轴加速度传感器 | 2301507 | Uniaxial acceleration sensor | 唯试 | H112C.3 | φ14×23 mm | 灵敏度：34.19 pC/g |  | 2023-03-02 | 2023 |  | 张杰 | A | CTI | 送校 | 一年 | 2026-03-03 | 2026-03-10 | 2027-03-09 | NA | VSY-01
SHAED-V | SHAED-V057 | TTE20225313 | 单轴加速度传感器 | 2301506 | Uniaxial acceleration sensor | 唯试 | H112C.3 | φ14×23 mm | 灵敏度：34.19 pC/g |  | 2023-03-02 | 2023 |  | 张杰 | A | CTI | 送校 | 一年 | 2026-03-19 | 2026-04-03 | 2027-04-02 | NA | VSY-01
SHAED-V | SHAED-V058 | TTE20225314 | 单轴加速度传感器 | 2301505 | Uniaxial acceleration sensor | 唯试 | H112C.3 | φ14×23 mm | 灵敏度：34.19 pC/g |  | 2023-03-02 | 2023 |  | 张杰 | A | CTI | 送校 | 一年 | 2026-03-19 | 2026-04-03 | 2027-04-02 | NA | VSY-01
SHAED-V | SHAED-V059 | TTE20225315 | 单轴加速度传感器 | 2301504 | Uniaxial acceleration sensor | 唯试 | H112C.3 | φ14×23 mm | 灵敏度：34.19 pC/g |  | 2023-03-02 | 2023 |  | 张杰 | A | CTI | 送校 | 一年 | 2026-03-19 | 2026-04-03 | 2027-04-02 | NA | VSY-01
SHAED-V | SHAED-V060 | TTE20225316 | 单轴加速度传感器 | 2301503 | Uniaxial acceleration sensor | 唯试 | H112C.3 | φ14×23 mm | 灵敏度：34.19 pC/g |  | 2023-03-02 | 2023 |  | 张杰 | A | CTI | 送校 | 一年 | 2026-03-03 | 2026-04-03 | 2027-04-02 | NA | VSY-01
SHAED-V | SHAED-V061 | TTE20225317 | 单轴加速度传感器 | 2301502 | Uniaxial acceleration sensor | 唯试 | H112C.3 | φ14×23 mm | 灵敏度：34.19 pC/g |  | 2023-03-02 | 2023 |  | 张杰 | A | CTI | 送校 | 一年 | 2024-02-20 | 停用 | 停用 | 停用 | 停用 | 停用 | 停用 | 停用
SHAED-V | SHAED-V062 | TTE20225318 | 单轴加速度传感器 | 2301501 | Uniaxial acceleration sensor | 唯试 | H112C.3 | φ14×23 mm | 灵敏度：34.19 pC/g |  | 2023-03-02 | 2023 |  | 张杰 | A | CTI | 送校 | 一年 | 2026-03-03 | 2026-03-10 | 2027-03-09 | NA | VSY-01
SHAED-V | SHAED-V063 | TTE20230145 | 机械振动台 水平 1200mm C064 有湿度 3500L | D2212537 | Mechanical vibrator machine | 东菱 | ES-80LS3-445 | 水平1200*1200mm | 与SHAED-C064匹配 正弦激振力：80KN 频率：5-2500Hz 最大位移：76mm 最大速度：2m/s 最大加速度：1000m/s^2 |  | 2023-04-01 | 2023 |  | 张杰 | A | 上海质检院 | 现场 | 一年 | 2026-02-24 | 2026-02-10 | 2027-02-09 | 2026-08-12 | VSY-09
SHAED-V | SHAED-V064 | TTE20230146 | 机械振动台 垂直 1200mm C063 有湿度 3500L | D2212536 | Mechanical vibrator machine | 东菱 | ES-80WLS3-445 | 垂直1200*1200mm | 与SHAED-C063匹配 正弦激振力：80KN 频率：5-2500Hz 最大位移：76mm 最大速度：2m/s 最大加速度：1000m/s^2 |  | 2023-04-01 | 2023 |  | 张杰 | A | 上海质检院 | 现场 | 一年 | 2026-02-24 | 2026-02-10 | 2027-02-09 | 2026-08-12 | VSY-09
SHAED-V | SHAED-V065 | TTE20230147 | 机械振动台 水平+垂直 1500mm C062 有湿度 6000L | D2212541 | Mechanical vibrator machine | 东菱 | ES-120LS3-550 | 水平+垂直1500*1500mm | 与SHAED-C062匹配 正弦激振力：120KN 频率：5-2500Hz 最大位移：76mm 最大速度：2.5m/s 最大加速度：1000m/s^2 |  | 2023-04-01 | 2023 |  | 张杰 | A | CTI | 现场 | 一年 | 2026-02-23 | 2026-02-12 | 2027-02-11 | 2026-08-14 | VSY-09 | 功率谱密度：0.01g2/Hz及以下 上海质检院 其余：CTI |  | 功率谱密度：0.01g2/Hz及以下 上海质检院 其余：CTI
SHAED-V | SHAED-V066 | TTE20236127 | 水平冲击试验台 | D2311574 | Horizontal Impact Machine | 东菱 | SY12-100A | 台面:600*600mm | 最大试验负载：100kg 方向：水平 形式：锤击 半正弦波脉冲峰值加速度：100~3000m/s2 半正弦波脉冲持续时间：30~2ms | 1000W | 2024-01-22 | 2023 |  | 张杰 | A | CTI | 现场 | 一年 | 2026-01-23 | 2026-01-23 | 2027-01-22 | NA | VSY-10
SHAED-V | SHAED-V067 | N/A | 单轴加速度传感器 （水平冲击试验台专用） | 02553 | Uniaxial acceleration sensor | B&W | BW23108 |  | 灵敏度：11.59pC/g |  | 2024-03-09 | 2024 |  | 张杰 | A | CTI | 送校 | 一年 | 2026-03-03 | 2026-03-10 | 2027-03-09 | NA | VSY-01
SHAED-V | SHAED-V068 | N/A | 单轴加速度传感器 （水平冲击试验台专用） | 02547 | Uniaxial acceleration sensor | B&W | BW23108 |  | 灵敏度：11.40pC/g |  | 2024-03-09 | 2024 |  | 张杰 | A | CTI | 送校 | 一年 | 2026-03-19 | 2026-04-03 | 2027-04-02 | NA | VSY-01
SHAED-V | SHAED-V069 | N/A | 单轴加速度传感器 | 811439 | Uniaxial acceleration sensor | 唯试 | H122C.3 |  |  |  |  | 2025 | 恒西路 |  |  | CTI | 送校 |  |  | 2025-09-19 | 2026-09-18 | NA | VSY-01
SHAED-V | SHAED-V070 | N/A | 单轴加速度传感器 | 811438 | Uniaxial acceleration sensor | 唯试 | H122C.3 |  |  |  |  | 2025 | 恒西路 |  |  | CTI | 送校 |  |  | 2025-09-19 | 2026-09-18 | NA | VSY-01
SHAED-V | SHAED-V071 | N/A | 单轴加速度传感器 | 811434 | Uniaxial acceleration sensor | 唯试 | H122C.3 |  |  |  |  | 2025 | 恒西路 |  |  | CTI | 送校 |  |  | 2025-09-19 | 2026-09-18 | NA | VSY-01
SHAED-V | SHAED-V072 | N/A | 单轴加速度传感器 | 811436 | Uniaxial acceleration sensor | 唯试 | H122C.3 |  |  |  |  | 2025 | 恒西路 |  |  | CTI | 送校 |  |  | 2025-09-19 | 2026-09-18 | NA | VSY-01
SHAED-V | SHAED-V073 | N/A | 单轴加速度传感器 | 811433 | Uniaxial acceleration sensor | 唯试 | H122C.3 |  |  |  |  | 2025 | 恒西路 |  |  | CTI | 送校 |  |  | 2025-09-19 | 2026-09-18 | NA | VSY-01
SHAED-V | SHAED-V074 | TTE202523458 | 机械振动台 | D2509346 | Mechanical vibrator machine | 东菱 | ES-120LS3-445 |  | 与SHAED-C080匹配 正弦激振力：130KN 频率：1-2500Hz 最大位移：76mm 最大速度：2.4m/s 最大加速度：1300m/s^2 |  |  | 2025 | 恒西路 |  |  | CTI | 现场 |  |  | 2025-11-17 | 2026-11-16 | 2026-05-19 | VSY-11
SHAED-V | SHAED-V075 | TTE202523459 | 机械振动台 | D2509347 | Mechanical vibrator machine | 东菱 | ES-200LS3-650 |  | 与SHAED-C081匹配 正弦激振力：200KN 频率：1-2200Hz 最大位移：76mm 最大速度：2.4m/s 最大加速度：1000m/s^2 |  |  | 2025 | 恒西路 |  |  | CTI | 现场 |  |  | 2025-11-17 | 2026-11-16 | 2026-05-19 | VSY-11
SHAED-V | SHAED-V076 | NA | 单轴加速度传感器 | 613709 | Uniaxial acceleration sensor | 唯试 | H112C.3 |  |  |  |  | 2026 |  | 张杰 | A | CTI | 送校 |  |  | 2026-01-30 | 2027-01-29 | NA | VSY-01
SHAED-V | SHAED-V077 | NA | 单轴加速度传感器 | 613707 | Uniaxial acceleration sensor | 唯试 | H112C.3 |  |  |  |  | 2026 |  | 张杰 | A | CTI | 送校 |  |  | 2026-01-30 | 2027-01-29 | NA | VSY-01
SHAED-V | SHAED-V078 | NA | 单轴加速度传感器 | 613706 | Uniaxial acceleration sensor | 唯试 | H112C.3 |  |  |  |  | 2026 |  | 张杰 | A | CTI | 送校 |  |  | 2026-01-30 | 2027-01-29 | NA | VSY-01
SHAED-V | SHAED-V079 | NA | 单轴加速度传感器 | 613708 | Uniaxial acceleration sensor | 唯试 | H112C.3 |  |  |  |  | 2026 |  | 张杰 | A | CTI | 送校 |  |  | 2026-01-30 | 2027-01-29 | NA | VSY-01
SHAED-V | SHAED-V080 | NA | 单轴加速度传感器 | 613711 | Uniaxial acceleration sensor | 唯试 | H112C.3 |  |  |  |  | 2026 |  | 张杰 | A | CTI | 送校 |  |  | 2026-01-30 | 2027-01-29 | NA | VSY-01
SHAED-V | SHAED-V081 | TTE20243140 | 单轴加速度传感器 | 2308703 | Uniaxial acceleration sensor | 唯试 | H112C.3 |  |  |  |  | 2024 |  | 张杰 | A | CTI | 送校 | 一年 | 2025-08-15 | 2025-08-28 | 2026-08-27 | NA | VSY-01
SHAED-V | SHAED-V082 | TTE20243141 | 单轴加速度传感器 | 2308707 | Uniaxial acceleration sensor | 唯试 | H112C.3 |  |  |  |  | 2024 |  | 张杰 | A | CTI | 送校 | 一年 | 2025-08-15 | 2025-08-28 | 2026-08-27 | NA | VSY-01
SHAED-V | SHAED-V083 | TTE20243142 | 单轴加速度传感器 | 2308705 | Uniaxial acceleration sensor | 唯试 | H112C.3 |  |  |  |  | 2024 |  | 张杰 | A | CTI | 送校 | 一年 | 2025-08-15 | 2025-08-28 | 2026-08-27 | NA | VSY-01
SHAED-V | SHAED-V084 | TTE20243143 | 单轴加速度传感器 | 2308801 | Uniaxial acceleration sensor | 唯试 | H112C.3 |  |  |  |  | 2024 |  | 张杰 | A | CTI | 送校 | 一年 | 2025-08-15 | 2025-08-28 | 2026-08-27 | NA | VSY-01
SHAED-V | SHAED-V085 | TTE20243144 | 单轴加速度传感器 | 2305618 | Uniaxial acceleration sensor | 唯试 | H112C.3 |  |  |  |  | 2024 |  | 张杰 | A | CTI | 送校 | 一年 | 2025-08-15 | 2025-08-28 | 2026-08-27 | NA | VSY-01
SHAED-V | SHAED-V086 | TTE20243145 | 单轴加速度传感器 | 2305619 | Uniaxial acceleration sensor | 唯试 | H122C.3 |  |  |  |  | 2024 |  | 张杰 | A | CTI | 送校 | 一年 |  | 2024/8/16 停用 | #VALUE! | NA | VSY-01 | 停用 | 停用 | 停用
SHAED-V | SHAED-V087 | TTE20243146 | 单轴加速度传感器 | 2305617 | Uniaxial acceleration sensor | 唯试 | H122C.3 |  |  |  |  | 2024 |  | 张杰 | A | CTI | 送校 | 一年 | 2025-08-15 | 2025-08-28 | 2026-08-27 | NA | VSY-01
SHAED-V | SHAED-V088 | TTE20243147 | 单轴加速度传感器 | 2305620 | Uniaxial acceleration sensor | 唯试 | H122C.3 |  |  |  |  | 2024 |  | 张杰 | A | CTI | 送校 | 一年 | 2025-08-15 | 2025-08-28 | 2026-08-27 | NA | VSY-01
SHAED-V | SHAED-V089 | TTE20243148 | 单轴加速度传感器 | 2308706 | Uniaxial acceleration sensor | 唯试 | H122C.3 |  |  |  |  | 2024 |  | 张杰 | A | CTI | 送校 | 一年 | 2025-08-15 | 2025-08-28 | 2026-08-27 | NA | VSY-01
SHAED-V | SHAED-V090 | TTE20243149 | 单轴加速度传感器 | 2308704 | Uniaxial acceleration sensor | 唯试 | H122C.3 |  |  |  |  | 2024 |  | 张杰 | A | CTI | 送校 | 一年 | 2025-08-15 | 2025-08-28 | 2026-08-27 | NA | VSY-01
SHAED-V | SHAED-V091 | TTE20210925 | 三轴加速度传感器 | 639 | Three-axis Acceleration Sensor | 美国PCB | DJB-A/30 |  |  |  |  | 2021 |  | 张杰 | A | CTI | 送校 | 一年 |  | 2026-03-13 | 2027-03-12 | NA | VSY-07
SHAED-V | SHAED-V092 | NA | 单轴加速度传感器 | 812484 | Uniaxial acceleration sensor | 唯试 | H112C.3 |  |  |  |  | 2024 |  | 张杰 | A | CTI | 送校 | 一年 | 2025-11-21 | 2025-08-14 | 2026-08-13 | NA | VSY-01
SHAED-V | SHAED-V093 | NA | 单轴加速度传感器 | 812488 | Uniaxial acceleration sensor | 唯试 | H112C.3 |  |  |  |  | 2024 |  | 张杰 | A | CTI | 送校 | 一年 | 2026-07-24 | 2026-08-03 | 2027-08-02 | NA | VSY-01
SHAED-V | SHAED-V094 | NA | 单轴加速度传感器 | 812485 | Uniaxial acceleration sensor | 唯试 | H112C.3 |  |  |  |  | 2024 |  | 张杰 | A | CTI | 送校 | 一年 | 2025-11-21 | 2025-08-14 | 2026-08-13 | NA | VSY-01
SHAED-V | SHAED-V095 | NA | 单轴加速度传感器 | 812486 | Uniaxial acceleration sensor | 唯试 | H112C.3 |  |  |  |  | 2024 |  | 张杰 | A | CTI | 送校 | 一年 | 2025-11-21 | 2025-08-14 | 2026-08-13 | NA | VSY-01
SHAED-V | SHAED-V096 | NA | 单轴加速度传感器 | 812483 | Uniaxial acceleration sensor | 唯试 | H112C.3 |  |  |  |  | 2024 |  | 张杰 | A | CTI | 送校 | 一年 | 2025-11-21 | 2025-08-14 | 2026-08-13 | NA | VSY-01
SHAED-V | SHAED-V097 | NA | 单轴加速度传感器 | 812487 | Uniaxial acceleration sensor | 唯试 | H112C.3 |  |  |  |  | 2024 |  | 张杰 | A | CTI | 送校 | 一年 | 2025-11-21 | 2025/7/25 停用 | #VALUE! | NA | VSY-01 | 停用 | 停用 | 停用
SHAED-V | SHAED-V098 | NA | 单轴加速度传感器 | 812489 | Uniaxial acceleration sensor | 唯试 | H112C.3 |  |  |  |  | 2024 |  | 张杰 | A | CTI | 送校 | 一年 | 2026-07-24 | 2026-08-03 | 2027-08-02 | NA | VSY-01
SHAED-V | SHAED-V099 | NA | 单轴加速度传感器 | 812482 | Uniaxial acceleration sensor | 唯试 | H112C.3 |  |  |  |  | 2024 |  | 张杰 | A | CTI | 送校 | 一年 | 2025-11-21 | 2025-08-28 | 2026-08-27 | NA | VSY-01
SHAED-V | SHAED-V100 | NA | 单轴加速度传感器 | 541364 | Uniaxial acceleration sensor | 唯试 | H112C.3 |  |  |  |  | 2025 | 恒西路 |  |  | CTI | 送校 | 一年 |  | 2025-10-17 | 2026-10-16 | NA | VSY-01
SHAED-V | SHAED-V101 | NA | 单轴加速度传感器 | 541366 | Uniaxial acceleration sensor | 唯试 | H112C.3 |  |  |  |  | 2025 | 恒西路 |  |  | CTI | 送校 | 一年 |  | 2025-10-17 | 2026-10-16 | NA | VSY-01
SHAED-V | SHAED-V102 | NA | 单轴加速度传感器 | 813780 | Uniaxial acceleration sensor | 唯试 | H112C.3 |  |  |  |  | 2025 | 恒西路 |  |  | CTI | 送校 | 一年 |  | 2025-10-17 | 2026-10-16 | NA | VSY-01
SHAED-V | SHAED-V103 | NA | 单轴加速度传感器 | 541360 | Uniaxial acceleration sensor | 唯试 | H112C.3 |  |  |  |  | 2025 | 恒西路 |  |  | CTI | 送校 | 一年 |  | 2025-10-17 | 2026-10-16 | NA | VSY-01
SHAED-V | SHAED-V104 | NA | 单轴加速度传感器 | 541363 | Uniaxial acceleration sensor | 唯试 | H112C.3 |  |  |  |  | 2025 | 恒西路 |  |  | CTI | 送校 | 一年 |  | 2025-10-17 | 2026-10-16 | NA | VSY-01
SHAED-V | SHAED-V105 | NA | 单轴加速度传感器 | 541365 | Uniaxial acceleration sensor | 唯试 | H112C.3 |  |  |  |  | 2025 | 恒西路 |  |  | CTI | 送校 | 一年 |  | 2025-10-17 | 2026-10-16 | NA | VSY-01
SHAED-V | SHAED-V106 | NA | 单轴加速度传感器 | 541362 | Uniaxial acceleration sensor | 唯试 | H112C.3 |  |  |  |  | 2025 | 恒西路 |  |  | CTI | 送校 | 一年 |  | 2025-10-17 | 2026-10-16 | NA | VSY-01
SHAED-V | SHAED-V107 | NA | 单轴加速度传感器 | 541359 | Uniaxial acceleration sensor | 唯试 | H112C.3 |  |  |  |  | 2025 | 恒西路 |  |  | CTI | 送校 | 一年 |  | 2025-10-17 | 2026-10-16 | NA | VSY-01
SHAED-V | SHAED-V108 | NA | 单轴加速度传感器 | 541361 | Uniaxial acceleration sensor | 唯试 | H112C.3 |  |  |  |  | 2025 | 恒西路 |  |  | CTI | 送校 | 一年 |  | 2025-10-17 | 2026-10-16 | NA | VSY-01
SHAED-V | SHAED-V109 | NA | 单轴加速度传感器 | 541373 | Uniaxial acceleration sensor | 唯试 | H112C.3 |  |  |  |  | 2025 | 恒西路 |  |  | CTI | 送校 | 一年 |  | 2025-10-17 | 2026-10-16 | NA | VSY-01
SHAED-V | SHAED-V110 | NA | 单轴加速度传感器 | 541370 | Uniaxial acceleration sensor | 唯试 | H112C.3 |  |  |  |  | 2025 | 恒西路 |  |  | CTI | 送校 | 一年 |  | 2025-09-19 | 2026-09-18 | NA | VSY-01
SHAED-V | SHAED-V111 | NA | 单轴加速度传感器 | 541371 | Uniaxial acceleration sensor | 唯试 | H112C.3 |  |  |  |  | 2025 | 恒西路 |  |  | CTI | 送校 | 一年 |  | 2025-09-19 | 2026-09-18 | NA | VSY-01
SHAED-V | SHAED-V112 | NA | 单轴加速度传感器 | 541369 | Uniaxial acceleration sensor | 唯试 | H112C.3 |  |  |  |  | 2025 | 恒西路 |  |  | CTI | 送校 | 一年 |  | 2025-09-19 | 2026-09-18 | NA | VSY-01
SHAED-V | SHAED-V113 | NA | 单轴加速度传感器 | 541372 | Uniaxial acceleration sensor | 唯试 | H112C.3 |  |  |  |  | 2025 | 恒西路 |  |  | CTI | 送校 | 一年 |  | 2025/9/19 停用 | #VALUE! | NA | VSY-01 | 停用 | 停用 | 停用
SHAED-V | SHAED-V114 | NA | 单轴加速度传感器 | 541367 | Uniaxial acceleration sensor | 唯试 | H112C.3 |  |  |  |  | 2025 | 恒西路 |  |  | CTI | 送校 | 一年 |  | 2025-09-19 | 2026-09-18 | NA | VSY-01
SHAED-V | SHAED-V115 | NA | 单轴加速度传感器 | 613713 | Uniaxial acceleration sensor | 唯试 | H112C.3 |  |  |  |  | 2026 |  | 张杰 | A | CTI | 送校 | 一年 |  | 2026-01-30 | 2027-01-29 | NA | VSY-01
SHAED-V | SHAED-V116 | NA | 单轴加速度传感器 | 613715 | Uniaxial acceleration sensor | 唯试 | H112C.3 |  |  |  |  | 2026 |  | 张杰 | A | CTI | 送校 | 一年 |  | 2026-01-30 | 2027-01-29 | NA | VSY-01
SHAED-V | SHAED-V117 | NA | 单轴加速度传感器 | 613712 | Uniaxial acceleration sensor | 唯试 | H112C.3 |  |  |  |  | 2026 |  | 张杰 | A | CTI | 送校 | 一年 |  | 2026-01-30 | 2027-01-29 | NA | VSY-01
SHAED-V | SHAED-V118 | NA | 单轴加速度传感器 | 613714 | Uniaxial acceleration sensor | 唯试 | H112C.3 |  |  |  |  | 2026 |  | 张杰 | A | CTI | 送校 | 一年 |  | 2026-01-30 | 2027-01-29 | NA | VSY-01
SHAED-V | SHAED-V119 | NA | 单轴加速度传感器 | 613710 | Uniaxial acceleration sensor | 唯试 | H112C.3 |  |  |  |  | 2026 |  | 张杰 | A | CTI | 送校 | 一年 |  | 2026-01-30 | 2027-01-29 | NA | VSY-01
SHAED-V | SHAED-V120 | TTE20210926 | 三轴加速度传感器 | 638 | Three-axis Acceleration Sensor | 美国PCB | DJB-A/30 |  |  |  |  | 2021 |  | 张杰 | A | CTI | 送校 | 一年 |  | 2026-03-13 | 2027-03-12 | NA | VSY-07
SHAED-V | SHAED-V121 | TTE202607876 | 振动试验机 | D2603161 | Mechanical vibrator machine | 东菱 | ES-60LS4-445 |  | 与SHAED-C084匹配 正弦激振力：60KN 随机激振力：60KN 最大负载：800kg 频率：1-2500Hz 最大位移：100mm 最大速度：2.4m/s 最大加速度：1000m/s^2 |  |  | 2026 | 联东 | 张杰 | A | CTI | 现场 | 一年 |  | 2026-07-16 | 2027-07-15 | NA
SHAED-V | SHAED-V122 | TTE202607877 | 振动试验机 | D2603160 | Mechanical vibrator machine | 东菱 | ES-60LS4-445 |  | 与SHAED-C085匹配 正弦激振力：60KN 随机激振力：60KN 最大负载：800kg 频率：1-2500Hz 最大位移：100mm 最大速度：2.4m/s 最大加速度：1000m/s^2 |  |  | 2026 | 联东 | 张杰 | A | CTI | 现场 | 一年 |  | 2026-07-16 | 2027-07-15 | NA
SHAED-V | SHAED-V123 | TTE202607878 | 振动试验机 | D2603159 | Mechanical vibrator machine | 东菱 | ES-60LS4-445 |  | 与SHAED-C086匹配 正弦激振力：60KN 随机激振力：60KN 最大负载：800kg 频率：1-2500Hz 最大位移：100mm 最大速度：2.4m/s 最大加速度：1000m/s^2 |  |  | 2026 | 联东 | 张杰 | A | CTI | 现场 | 一年 |  | 2026-07-16 | 2027-07-15 | NA
SHAED-V | SHAED-V124 | NA | 单轴加速度传感器 | 591805 | Uniaxial acceleration sensor | 唯试 | H112C.3 |  |  |  |  | 2026 | 联东 | 张杰 | A | CTI | 送校 | 一年 |  | 2026-07-24 | 2027-07-23 | NA | VSY-01
SHAED-V | SHAED-V125 | NA | 单轴加速度传感器 | 591808 | Uniaxial acceleration sensor | 唯试 | H112C.3 |  |  |  |  | 2026 | 联东 | 张杰 | A | CTI | 送校 | 一年 |  | 2026-07-24 | 2027-07-23 | NA | VSY-01
SHAED-V | SHAED-V126 | NA | 单轴加速度传感器 | 591809 | Uniaxial acceleration sensor | 唯试 | H112C.3 |  |  |  |  | 2026 | 联东 | 张杰 | A | CTI | 送校 | 一年 |  | 2026-07-24 | 2027-07-23 | NA | VSY-01
SHAED-V | SHAED-V127 | NA | 单轴加速度传感器 | 623717 | Uniaxial acceleration sensor | 唯试 | H112C.3 |  |  |  |  | 2026 | 联东 | 张杰 | A | CTI | 送校 | 一年 |  | 2026-07-24 | 2027-07-23 | NA | VSY-01
SHAED-V | SHAED-V128 | NA | 单轴加速度传感器 | 591803 | Uniaxial acceleration sensor | 唯试 | H112C.3 |  |  |  |  | 2026 | 联东 | 张杰 | A | CTI | 送校 | 一年 |  | 2026-07-24 | 2027-07-23 | NA | VSY-01
SHAED-V | SHAED-V129 | NA | 单轴加速度传感器 | 591806 | Uniaxial acceleration sensor | 唯试 | H112C.3 |  |  |  |  | 2026 | 联东 | 张杰 | A | CTI | 送校 | 一年 |  | 2026-07-24 | 2027-07-23 | NA | VSY-01
SHAED-V | SHAED-V130 | NA | 单轴加速度传感器 | 591804 | Uniaxial acceleration sensor | 唯试 | H112C.3 |  |  |  |  | 2026 | 联东 | 张杰 | A | CTI | 送校 | 一年 |  | 2026-07-24 | 2027-07-23 | NA | VSY-01
SHAED-V | SHAED-V131 | NA | 单轴加速度传感器 | 591807 | Uniaxial acceleration sensor | 唯试 | H112C.3 |  |  |  |  | 2026 | 联东 | 张杰 | A | CTI | 送校 | 一年 |  | 2026-07-24 | 2027-07-23 | NA | VSY-01
SHAED-V | SHAED-V132 | NA | 单轴加速度传感器 | 624003 | Uniaxial acceleration sensor | 唯试 | H112C.3 |  |  |  |  | 2026 | 联东 | 张杰 | A | CTI | 送校 | 一年 |  | 2026-07-24 | 2027-07-23 | NA | VSY-01
SHAED-V | SHAED-V133 | NA | 单轴加速度传感器 | 624004 | Uniaxial acceleration sensor | 唯试 | H112C.3 |  |  |  |  | 2026 | 联东 | 张杰 | A | CTI | 送校 | 一年 |  | 2026-07-24 | 2027-07-23 | NA | VSY-01
SHAED-V | SHAED-V134 | NA | 单轴加速度传感器 | 623998 | Uniaxial acceleration sensor | 唯试 | H112C.3 |  |  |  |  | 2026 | 联东 | 张杰 | A | CTI | 送校 | 一年 |  | 2026-07-24 | 2027-07-23 | NA | VSY-01
SHAED-V | SHAED-V135 | NA | 单轴加速度传感器 | 624000 | Uniaxial acceleration sensor | 唯试 | H112C.3 |  |  |  |  | 2026 | 联东 | 张杰 | A | CTI | 送校 | 一年 |  | 2026-07-24 | 2027-07-23 | NA | VSY-01
SHAED-V | SHAED-V136 | NA | 单轴加速度传感器 | 624001 | Uniaxial acceleration sensor | 唯试 | H112C.3 |  |  |  |  | 2026 | 联东 | 张杰 | A | CTI | 送校 | 一年 |  | 2026-07-24 | 2027-07-23 | NA | VSY-01
SHAED-V | SHAED-V137 | NA | 单轴加速度传感器 | 623996 | Uniaxial acceleration sensor | 唯试 | H112C.3 |  |  |  |  | 2026 | 联东 | 张杰 | A | CTI | 送校 | 一年 |  | 2026-07-24 | 2027-07-23 | NA | VSY-01
SHAED-V | SHAED-V138 | NA | 单轴加速度传感器 | 623999 | Uniaxial acceleration sensor | 唯试 | H112C.3 |  |  |  |  | 2026 | 联东 | 张杰 | A | CTI | 送校 | 一年 |  | 2026-07-24 | 2027-07-23 | NA | VSY-01
SHAED-V | SHAED-V139 | NA | 单轴加速度传感器 | 623995 | Uniaxial acceleration sensor | 唯试 | H112C.3 |  |  |  |  | 2026 | 联东 | 张杰 | A | CTI | 送校 | 一年 |  | 2026-07-24 | 2027-07-23 | NA | VSY-01
SHAED-V | SHAED-V140 | NA | 单轴加速度传感器 | 624051 | Uniaxial acceleration sensor | 唯试 | H112C.3 |  |  |  |  | 2026 | 联东 | 张杰 | A | CTI | 送校 | 一年 |  | 2026-07-24 | 2027-07-23 | NA | VSY-01
SHAED-V | SHAED-V141 | NA | 单轴加速度传感器 | 623718 | Uniaxial acceleration sensor | 唯试 | H112C.3 |  |  |  |  | 2026 | 联东 | 张杰 | A | CTI | 送校 | 一年 |  | 2026-07-24 | 2027-07-23 | NA | VSY-01
SHAED-V | SHAED-V142 | NA | 单轴加速度传感器 | 624056 | Uniaxial acceleration sensor | 唯试 | H112C.3 |  |  |  |  | 2026 | 联东 | 张杰 | A | CTI | 送校 | 一年 |  | 2026-07-24 | 2027-07-23 | NA | VSY-01
SHAED-V | SHAED-V143 | NA | 单轴加速度传感器 | 624057 | Uniaxial acceleration sensor | 唯试 | H112C.3 |  |  |  |  | 2026 | 联东 | 张杰 | A | CTI | 送校 | 一年 |  | 2026-07-24 | 2027-07-23 | NA | VSY-01
SHAED-V | SHAED-V144 | NA | 单轴加速度传感器 | 624054 | Uniaxial acceleration sensor | 唯试 | H112C.3 |  |  |  |  | 2026 | 联东 | 张杰 | A | CTI | 送校 | 一年 |  | 2026-07-24 | 2027-07-23 | NA | VSY-01
SHAED-V | SHAED-V145 | NA | 单轴加速度传感器 | 624055 | Uniaxial acceleration sensor | 唯试 | H112C.3 |  |  |  |  | 2026 | 联东 | 张杰 | A | CTI | 送校 | 一年 |  | 2026-07-24 | 2027-07-23 | NA | VSY-01
SHAED-V | SHAED-V146 | NA | 单轴加速度传感器 | 624053 | Uniaxial acceleration sensor | 唯试 | H112C.3 |  |  |  |  | 2026 | 联东 | 张杰 | A | CTI | 送校 | 一年 |  | 2026-07-24 | 2027-07-23 | NA | VSY-01
SHAED-V | SHAED-V147 | NA | 单轴加速度传感器 | 623719 | Uniaxial acceleration sensor | 唯试 | H112C.3 |  |  |  |  | 2026 | 联东 | 张杰 | A | CTI | 送校 | 一年 |  | 2026-07-24 | 2027-07-23 | NA | VSY-01
SHAED-W | SHAED-W001 | ODQ20190001 | 工业除湿机 | 2190827232075 | Industrial Dehumidifier | 上海湿腾 | ST-8156C | NA | NA | 10.5A, 2.3kW | #N/A | 2019 |  | 李耀辉 | NA | NA | 免校 | NA |  | 免校 | 免校 | 免校 | 免校 | 免校 |  | 免校
SHAED-W | SHAED-W002 | ODQ20190002 | 工业除湿机 | 2190827232045 | Industrial Dehumidifier | 上海湿腾 | ST-8156C | NA | NA | 10.5A, 2.3kW | #N/A | 2019 |  | 李耀辉 | NA | NA | 免校 | NA |  | 免校 | 免校 | 免校 | 免校 | 免校 |  | 免校
SHAED-W | SHAED-W003 | TTF20191079 | 智能拍照台 | NA | Intelligent Camera Table | 上海侨暨自动化系统有限公司 | 定制 | NA | NA | NA | 2019-11-01 | 2019 |  | 李耀辉 | NA | NA | 免校 | NA |  | 免校 | 免校 | 免校 | 免校 | 免校 |  | 免校
SHAED-W | SHAED-W004 | TTF20191201 | 湿膜加湿机 | 2191107126014 | Wet Film Humidifier | 上海湿腾 | ST-MC10 | NA | NA | 1.5A, 0.33kW | 2019-11-29 | 2019 |  | 李耀辉 | NA | NA | 免校 | NA |  | 免校 | 免校 | 免校 | 免校 | 免校 |  | 免校
SHAED-W | SHAED-W005 | TTF20191202 | 湿膜加湿机 | 2191107126027 | Wet Film Humidifier | 上海湿腾 | ST-MC10 | NA | NA | 1.5A, 0.33kW | 2019-12-29 | 2019 |  | 李耀辉 | NA | NA | 免校 | NA |  | 免校 | 免校 | 免校 | 免校 | 免校 |  | 免校
SHAED-W | SHAED-W006 | TTF20191203 | 湿膜加湿机 | 2191107126023 | Wet Film Humidifier | 上海湿腾 | ST-MC10 | NA | NA | 1.5A, 0.33kW | 2019-11-29 | 2019 |  | 李耀辉 | NA | NA | 免校 | NA |  | 免校 | 免校 | 免校 | 免校 | 免校 |  | 免校
SHAED-W | SHAED-W007 | TTF20232803 | 除湿机 | SHIDA202304 | Dehumidifier | 湿达 | SD-8156K | NA | NA | 2300W | 2023-06-29 | 2023 |  | 李耀辉 | NA | NA | 免校 | NA |  | 免校 | 免校 | 免校 | 免校 | 免校 |  | 免校
SHAED-W | SHAED-W008 | TTF20232804 | 除湿机 | SHIDA202304 | Dehumidifier | 湿达 | SD-8156K | NA | NA | 2300W | 2023-06-29 | 2023 |  | 李耀辉 | NA | NA | 免校 | NA |  | 免校 | 免校 | 免校 | 免校 | 免校 |  | 免校
SHAED-W | SHAED-W009 | TTF20234791 | 工业增湿机 | 230014232 | Industrial humidifier | 澳洲活仕 | XH-M5800 | NA | NA | 230W | 2023-12-18 | 2023 |  | 李耀辉 | NA | NA | 免校 | NA |  | 免校 | 免校 | 免校 | 免校 | 免校 |  | 免校
SHAED-W | SHAED-W010 | TTF20234789 | 工业增湿机 | 230014235 | Industrial humidifier | 澳洲活仕 | XH-M5800 | NA | NA | 230W | 2023-12-18 | 2023 |  | 李耀辉 | NA | NA | 免校 | NA |  | 免校 | 免校 | 免校 | 免校 | 免校 |  | 免校
SHAED-W | SHAED-W011 | TTF20234788 | 工业增湿机 | 230014239 | Industrial humidifier | 澳洲活仕 | XH-M5800 | NA | NA | 230W | 2023-12-18 | 2023 |  | 李耀辉 | NA | NA | 免校 | NA |  | 免校 | 免校 | 免校 | 免校 | 免校 |  | 免校
SHAED-X | SHAED-X001 | TTE20192596 | 10T液压端子机 | NA | 10T Hydraulic Terminal Machine | 深圳巨力 | JL-QY10T | NA | NA | NA | 2019-10-28 | 2019 | 联东 | 黄骏 | A | NA | 免校 | NA |  | 停用 | 停用 | 停用 | XSY-03 | 停用 |  | 停用
SHAED-X | SHAED-X002 | TTE20192960 | 恒温恒湿插拔综合试验机 | LX2019110713 | Comprehensive testing machine for constant temperature and humidity insertion and pulling | 东莞市力雄 | LX-HW-CBSM | NA | NA | NA | 2019-12-05 | 2019 |  | 黄骏 | A | CTI | 现场 | 一年 |  | 停用 | 停用 | 停用 | XSY-04 | 停用 |  | 停用
SHAED-X | SHAED-X003 | TTE20192959 | 端子插拔定位试验机 | NA | Terminal plug and pull positioning machine | 东莞市力雄 | LX-CB-SM02 | NA | NA | NA | 2019-10-23 | 2019 | 联东 | 黄骏 | A | CTI | 现场 | 一年 | 2026-07-14 | 2026-07-27 | 2027-07-26 | NA | XSY-02
SHAED-X | SHAED-X004 | TTE20201259 | 拉伸/压缩一体式测试机 | PH-1000T | Tensile/compression integrated testing machine | NA | AEL-A-500 | NA | 最大负荷：500N 负荷分度值：0.01N 有效行程：500mm 测试速度：1-300mm/min | NA | 2020-06-18 | 2019 |  | 黄骏 | A | CTI | 现场 | 一年 |  | 停用 | 停用 | NA | XSY-06 | 停用 |  | 停用
SHAED-X | SHAED-X005 | TTE20193359 | 飞线旋转试验机 | NA | Flying Line rotation testing machine | 侨暨 | NA | NA | NA | NA | 2019-11-28 | 2019 | 联东 | 黄骏 | A | CTI | 现场 | 一年 |  | 停用 | 停用 | 停用 | 停用 | 停用 |  | 停用
SHAED-X | SHAED-X006 | 自购 | 电子显微镜 | NA | Electron microscope | NA | ZQ-604 | NA | 40倍 | NA | #N/A | 2020 |  | 黄骏 | A | CTI | 现场 | 一年 |  | 2022/8/22 停用 | #VALUE! | NA | XSY-01 | 停用 | 停用 | 停用
SHAED-X | SHAED-X007 | TTF20200664 | 金相显微镜 | NA | Metallurgical microscopy | 费马 | FM-ST05 | NA | 2.5倍（物镜+目镜）~45倍（目镜） | NA | 2020-06-09 | 2020 |  | 黄骏 | A | CTI | 现场 | 一年 | 2026-07-13 | 2026-07-22 | 2027-07-21 | NA | XSY-05
SHAED-X | SHAED-X007-1 | TTF20200664-1 | 金相显微镜-校准块 | NA | Metallurgical microscopy-calibration block | 费马 | X-12Scan | NA | 2.5倍（物镜+目镜）~45倍（目镜） | NA | #N/A | 2020 |  | 黄骏 | A | CTI | 送校 | 一年 | 2025-11-12 | 2025-11-08 | 2026-11-07 | NA | XSY-05
SHAED-X | SHAED-X008 | TTF20210232 | 金相显微镜 | NA | Metallurgical microscopy | 费马 | X-12Scan | NA | 2.5倍（物镜+目镜）~45倍（目镜） | NA | 2021-04-14 | 2021 |  | 黄骏 | A | CTI | 现场 | 一年 | 2022-12-26 | 2022/11/29 转天津车载 | 2023/11/28 转天津车载 | NA | XSY-05 | 转天津车载 | 转天津车载 | 转天津车载
SHAED-X | SHAED-X009 | TTF20210233 | 金相显微镜 | NA | Metallurgical microscopy | 费马 | X-12Scan | NA | 2.5倍（物镜+目镜）~45倍（目镜） | NA | 2021-04-14 | 2021 | 联东 | 黄骏 | A | CTI | 现场 | 一年 | 2025-10-13 | 2025-10-30 | 2026-10-29 | NA | XSY-05
SHAED-X | SHAED-X010 | TTE20210860 | 拉伸/压缩一体式测试机 | #REF! | Tensile/compression integrated testing machine |  | AEL-A-500N | NA | 最大负荷：500N 负荷分度值：0.01N 有效行程：500mm 测试速度：1-300mm/min | NA | 2021-04-15 | 2021 |  | 黄骏 | A | CTI | 现场 | 一年 |  | 转新骏环路777号 | 转新骏环路777号 | NA | XSY-06 | 转新骏环路777号 |  | 转新骏环路777号
SHAED-X | SHAED-X011 | TTF20210234 | 线束观察系统 | FEMAJM-2105 | Wire harness observation system | 费马 | FM-ST05 | NA |  | NA | 2021-05-03 | 2021 |  | 黄骏 | A | CTI | 现场 | 一年 |  | 配套设施 | 配套设施 | NA | 配套设施
SHAED-X | SHAED-X012 | TTF20210235 | 线束观察系统 | FEMAJM-2106 | Wire harness observation system | 费马 | FM-ST05 | NA |  | NA | 2021-05-11 | 2021 |  | 黄骏 | A | CTI | 现场 | 一年 |  | 配套设施 | 配套设施 | NA | 配套设施
SHAED-X | SHAED-X013 | TTE20212646 | 拉力测试机 | NA | Tensile testing machine | 河工大 | HW-50 | NA | ≤50Kg 精度：±0.04Kg | NA | 2021-09-10 | 2021 |  | 黄骏 | A | CTI | 现场 | 一年 | 2026-07-15 | 2026-08-24 | 2027-08-23 | NA | XSY-08
SHAED-X | SHAED-X014 | TTE20212966 | 线束端子微动腐蚀实验机 | NA | Wire harness terminal fretting corrosion test machine | 侨暨 | 定制 |  |  |  | 2022-06-30 | 2021 | 联东 | 黄骏 | A | CTI | 现场 | 一年 | 2026-06-25 | 2026-06-26 | 2027-06-25 | NA | XSY-09
SHAED-X | SHAED-X015 | TTE20232662 | X-RAY检测机 | X61000093 | X-RAY detector | 深圳卓茂 | X6600 | L1200*W1200*H1800mm | 载物台有效检测范围：520*420mm 平板视场范围：130*130mm 平板像素矩阵：1536*1536mm | 90KV,0.2mA | 2023-07-08 | 2023 | 联东 | 李耀辉 | A | 上海质检院 | 现场 | 一年 | 2026-07-09 | 2026-07-22 | 2027-07-21 | NA | XSY-10
SHAED-X | SHAED-X015-1 | N/A | 标准件 （X-RAY检测机） | N/A | Standard component (X-RAY detector) | N/A | N/A | N/A |  | NA |  | 2023 | 联东 | 李耀辉 | A | CTI | 送校 | 一年 | 2025-09-19 | 2025-09-26 | 2026-09-25 | NA | XSY-11
SHAED-X | SHAED-X016 | TTE20235848 | 线束弯折试验机 | 231028957 | Wire bending test machine | 东莞东菱电子 | WH-1405 | N/A | 工位数量： 6工位 角度测试范围：0-180° 速度设定范围：0-99rpm 次数设定范围：0-999999次 | 0.6KW | 2023-11-16 | 2023 | 联东 | 李耀辉 | A | CTI | 现场 | 一年 | 2025-11-18 | 2025-11-17 | 2026-11-16 | NA | XSY-03
SHAED-X | SHAED-X016-1 | N/A | 砝码 （线束弯折试验机专用） | N/A | weight (for wire harness bending testing machine) | N/A | N/A | N/A | （50、100、200、300、500）g |  | 2023-11-16 | 2023 | 联东 | 李耀辉 | A | CTI | 现场 | 一年 | 2025-11-18 | 2025-11-17 | 2026-11-16 | NA | XSY-03
SHAED-X | SHAED-X017 | TTE20235849 | 滚筒跌落试验机 | 231102076 | Drum drop test machine | 东莞力雄 | BH-200（定制型） | N/A | 速度：3-30次/分钟 滚筒测试高度：1m 计数：1-999999 实验最大重量：5kg | 0.6KW | 2023-11-16 | 2023 | 联东 | 李耀辉 | A | CTI | 现场 | 一年 | 2025-11-18 | 2025-11-17 | 2026-11-16 | NA | XSY-07
SHAED-X | SHAED-X018 | TTE20236029 | 按键试验机 | HTFB-2309-006 | Key test machine | 北京沃华慧通 | WH-1601-1 | L600*W1200*H1200mm | 工位数量：1 按键周期：10-120次/分钟 气压：0.2~06Mpa 点击头直径：6、8（橡胶头/电容笔头）mm 点击头表面硬度：橡胶头55shores 点击力：2-13N | 200W | 2023-12-05 | 2023 |  | 李耀辉 | A | CTI | 现场 | 一年 | 2025-12-02 | 2025-12-01 | 2026-11-30 | NA | XSY-12
SHAED-X | SHAED-X019 | TTE20235986 | 新能源充电枪插拔耐久设备 | 0 | New energy charging gun plug durable equipment | 上海侨暨 | 定制 |  |  |  |  | 2024 | 恒西路 | 石越航 | A | CTI | 现场 | 一年 |  | 免校 | 免校 | 免校 | 免校 | 免校 |  | 免校
SHAED-X | SHAED-X020 | TTF20200557 | 纯水系统 | CY993 | Pure water system | 昆山纯源 | 200L/H |  |  |  |  | 2020 |  |  | A | CTI | 现场 | 一年 | 2026-05-29 | 2026-05-06 | 2027-05-05 | NA | XSY-14
SHAED-X | SHAED-X020-1 | N/A | 纯水-万芳路 |  |  | N/A | N/A | [8 empty] | 上海质检院 | 送校 |  | 2026-06-05 | 2026-06-12 | 2027-06-11 | NA | XSY-13
SHAED-X | SHAED-X021 | TTE20235660 | 耐久测试系统 | 0 | Durability test system | 上海侨暨 | QJ-60LTXYZ |  |  |  |  | 2024 |  | 李耀辉 | A |  | 免校 |  | 免校 | 免校 | 免校 | 免校 | 免校 | 免校 |  | 免校
SHAED-X | SHAED-X022 | TTE20242312 | Slow-motion测试试验机 | 0 | Slow-motion test machine | 上海茜荷 | 定制 |  |  |  |  | 2024 |  | 黄骏 | A |  | 免校 |  | 免校 | 免校 | 免校 | 免校 | 免校 | 免校 |  | 免校
SHAED-X | SHAED-X023 | TTF20241018 | 超纯水机 | KSCY231226 | Pure water system | 昆山纯源 | UPB-30LH-3SX |  |  |  |  | 2024 | 恒西路 |  | A | CTI | 现场 | 一年 | 2026-05-29 | 2026-05-22 | 2027-05-21 | NA | XSY-14
SHAED-X | SHAED-X023-1 | N/A | 纯水-恒西路 |  |  | N/A | N/A | [5 empty] | 恒西路 |  |  | 上海质检院 | 送校 | 一年 |  | 2026-05-11 | 2027-05-10 | NA | XSY-13
SHAED-X | SHAED-X024 | TTF20240330 | 纯水机 | KSCY231213 |  | 昆山纯源 | UPL-500LH-II |  |  |  |  | 2026 | 联东 |  | A | CTI | 现场 | 一年 |  | 2026-08-18 | 2027-08-17 | NA | XSY-14
SHAED-X | SHAED-X024-1 | N/A | 纯水-联东 |  |  | N/A | N/A | [5 empty] | 联东 |  |  | 上海质检院 | 送校 |  |  | 2026-07-27 | 2027-07-26 | NA | XSY-13
|  | TTF20191085 | 空压机 一楼 | #N/A |  | 鲍斯 | YLF15-8 |  |  |  |  | 2019
|  | TTF20220027 | 空压机 二楼 | #N/A |  | 德斯兰DESRAN | DSR-10A |  |  |  |  | 2022
|  | TTF20224633 | 空压机 板房 | #N/A |  | 上海裕镇 | C5-EF |  |  |  |  | 2023
|  | TTF20241013 | 空压机 恒西路 | #N/A |  | 上海裕镇 | LGFD-11PM |  |  |  |  | 2024 | 恒西路
|  | TTF20241965 | 空压机 恒西路 |  |  | 德斯兰DESRAN | DSPM-20A |  |  |  |  | 2025 | 恒西路
|  | TTE202522371 | 空压机 恒西路振动 |  |  | 上海裕镇 | C5-EF |  |  |  |  | 2025 | 恒西路
|  | TTF20200247 | 冷却水循环系统 一楼 |  |  | 上海泉贤 | 定制 |  |  |  |  | 2020
|  | TTF20223216 | 闭式冷却塔 五楼 |  |  | 上海泉贤 | QYL-S150B |  |  |  |  | 2022
|  | TTF20231660 | 闭式冷却塔 板房 |  |  | 江苏海科 | HBH-80Rt |  |  |  |  | 2023
|  | TTF20241014 | 冷水机组 |  |  | 上海泉贤 | QYL-D25A |  |  |  |  | 2024 | 恒西路
|  | TTF20241015 | 冷水机组 |  |  | 上海泉贤 | QYL-D12AH/N |  |  |  |  | 2024 | 恒西路
|  | TTF20241016 | 冷水机组 |  |  | 上海泉贤 | QYL-2D12WH/ON |  |  |  |  | 2024 | 恒西路
|  | TTF202513137 | 冷却水塔机组 |  |  | 上海泉贤 | QYL-S500BU |  |  |  |  | 2024 | 恒西路 | [12 empty] | 原：TTF20241017
|  | TTF20241244 | 冷水机组 |  |  | 上海泉贤 | QYL-D05A |  |  |  |  | 2024 | 恒西路
|  | TTE202525755 | 复合流闭式冷却塔 |  |  | 江苏海科 | HBF-80B |  |  |  |  | 2025 | 恒西路
|  | TTF202609033 | 逆流闭式冷却塔 |  |  | 江苏海科 | HNB-316 |  |  |  |  | 2026 | 联东
Formulas:
计划校准时间 = [校准时间]+364
期间核查 = [校准时间]+183
期间核查 = [上次校准有效期]+183
上次校准有效期 = [校准有效期]+364

## 设备搜索
将短号填入下方搜索栏
SHAED-C064
设备编号 | 内部编号 | 出厂编号 | 设备名称 | Equipment | 制造厂商 | 型号 | 设备尺寸 | 主要参数 | 能耗 | 投入使用时间 | 到货日期 | 放置地点 | 负责人 | 授权设备分类 | 校准机构 | 校准有效期 | 校准 地点 | 上次校准有效期 | 校准时间 | 计划校准时间 | 期间核查 | 溯源计划 | 校准计划 | 校准状态 | 备注 | 与校准确定好时间 标记在预定表上 | 当天实际校准好 | 拿到没问题报告 | 校准确认好
SHAED-C064 | TTE20231179 | 温湿度环境箱-匹配振动台 | 22-1081 | Temperature and humidity chamber (for vibration Equipment) | 宏瑞达 | HTHV3500-40W | 3500L | 与SHAED-V063匹配 温度：-40~+150 °C 温度偏差：≤±2℃ 温度波动度：≤±0.5℃ 升温速率：线性 ＞1℃/min（带载200kg铝，-40~120℃） 降温速率：平均＞1℃/min（带载200kg铝，+85~-40℃） 温度均匀度：≤±2℃ 湿度：20% ~98 % RH（+ 20 ~ + 85 °C） | 60A，24KW | 45017 | 2023 | 0 | 张杰 | A | CTI | 现场 | 一年 | 2026-02-23 | 2026-02-12 | 2027-02-11 | 2026-08-14 | CSY-08 | 0 | 0 | 0

## 报告填入专用
| 设备名称 | 型号 | 设备编号 | 有效期 | 把设备编号复制在下列蓝色区域
要中文 | 机械振动台 水平 1200mm C064 有湿度 3500L | ES-80LS3-445 | SHAED-V063 | 2027-02-09 | SHAED-V063 | 中西结合疗效好 | 机械振动台 水平 1200mm C064 有湿度 3500LMechanical vibrator machine | ES-80LS3-445 | SHAED-V063 | 2027-02-09
| 可编程直流电源 | PBZ20-20 | SHAED-P001 | 2027-06-10 | SHAED-P001 |  | 可编程直流电源Programmable DC power supply | PBZ20-20 | SHAED-P001 | 2027-06-10
| 可编程直流电源 | PBZ20-20 | SHAED-P001 | 2027-06-10 | SHAED-P001 |  | 可编程直流电源Programmable DC power supply | PBZ20-20 | SHAED-P001 | 2027-06-10
| 可编程直流电源 | PBZ20-20 | SHAED-P001 | 2027-06-10 | SHAED-P001 |  | 可编程直流电源Programmable DC power supply | PBZ20-20 | SHAED-P001 | 2027-06-10
| 可编程直流电源 | PBZ20-20 | SHAED-P001 | 2027-06-10 | SHAED-P001 |  | 可编程直流电源Programmable DC power supply | PBZ20-20 | SHAED-P001 | 2027-06-10
| 可编程直流电源 | PBZ20-20 | SHAED-P001 | 2027-06-10 | SHAED-P001 |  | 可编程直流电源Programmable DC power supply | PBZ20-20 | SHAED-P001 | 2027-06-10
| 可编程直流电源 | PBZ20-20 | SHAED-P001 | 2027-06-10 | SHAED-P001 |  | 可编程直流电源Programmable DC power supply | PBZ20-20 | SHAED-P001 | 2027-06-10
| 可编程直流电源 | PBZ20-20 | SHAED-P001 | 2027-06-10 | SHAED-P001 |  | 可编程直流电源Programmable DC power supply | PBZ20-20 | SHAED-P001 | 2027-06-10
| 可编程直流电源 | PBZ20-20 | SHAED-P001 | 2027-06-10 | SHAED-P001 |  | 可编程直流电源Programmable DC power supply | PBZ20-20 | SHAED-P001 | 2027-06-10
| 可编程直流电源 | PBZ20-20 | SHAED-P001 | 2027-06-10 | SHAED-P001 |  | 可编程直流电源Programmable DC power supply | PBZ20-20 | SHAED-P001 | 2027-06-10
要洋文 | Mechanical vibrator machine | ES-80LS3-445 | SHAED-V063 | 2027-02-09
| Programmable DC power supply | PBZ20-20 | SHAED-P001 | 2027-06-10
| Programmable DC power supply | PBZ20-20 | SHAED-P001 | 2027-06-10
| Programmable DC power supply | PBZ20-20 | SHAED-P001 | 2027-06-10
| Programmable DC power supply | PBZ20-20 | SHAED-P001 | 2027-06-10
| Programmable DC power supply | PBZ20-20 | SHAED-P001 | 2027-06-10
| Programmable DC power supply | PBZ20-20 | SHAED-P001 | 2027-06-10
| Programmable DC power supply | PBZ20-20 | SHAED-P001 | 2027-06-10
| Programmable DC power supply | PBZ20-20 | SHAED-P001 | 2027-06-10
| Programmable DC power supply | PBZ20-20 | SHAED-P001 | 2027-06-10
Formulas:
有效期 = VLOOKUP([把设备编号复制在下列蓝色区域],设备清单!B:V,21,0)

## 设备卡片列表
设备卡片列表
设备编号 | 设备名称 | 型号规格 | 出厂编号 | ABCD分类 | 投用日期 | 制造厂 | 供货商 | 采购原值（含税）
ATTEVLSH00054-1 | 插拔力试验机 | 1220S | 122300A8105 | A类 | 2008-01-29 | 台湾顺滢 | 台湾顺滢
ATTEVLSH00067 | 淋雨试验箱 | LX-1000 | G70082 | A类 | 2008-03-01 | 无锡南亚 | 无锡市南亚试验设备有限公司
TTE20131825 | 直流电子负载 | IT8512C | / | C类 | 2013-10-25 | 美国艾德克斯ITECH | 上海振莺机电设备有限公司 | 3950
TTE20132028 | 示波器 | DPO3054 | C027260 | A类 | 2013-11-28 | 美国泰克Tek | 上海振莺机电设备有限公司 | 66000
TTE20132275 | 万用表 | 30M（六位半） | XI0538 | B类 | 2013-12-19 | 德国高美GMC | 上海振莺机电设备有限公司 | 16000
TTE20140102 | IPX9K高压清洗试验装置 | IPX9K | / | A类 | 2014-01-28 | 上海春风 | 上海春风实业有限公司 | 86000
TTE20143011 | 振动试验机 | DC-1000-15 | 130933 | A类 | 2013-09-10 | 苏州苏试 | 苏州苏试试验仪器股份有限公司 | 233000
TTE20150409 | IP防水试验机 | KXT1302 | / | B类 | 2015-04-20 | 东莞科翔 | 东莞市科翔试验设备有限公司 | 42000
TTE20150909 | JIS防水试验装置 | TMJ-9710A | T-10A-150331001 | A类 | 2015-05-15 | 台湾铁木真科技 | 铁木真电子科技（昆山）有限公司 | 115000
TTE20150911 | 两厢式冰水冲击试验箱 | KTCE-018TBS | 20150325 | A类 | 2015-07-14 | 上海庆生 | 上海庆生测试设备有限公司 | 438000
TTE20151930 | 机械冲击碰撞试验台 | SY11-200 | J150432 | A类 | 2015-05-27 | 苏州东菱振动 | 苏州东菱振动试验仪器有限公司
TTE20160719 | 可编程直流电源 | PBZ20-20 | WA002723 | A类 | 2016-04-15 | 日本菊水KIKUSUI | 科电贸易(上海)有限公司 | 57450
TTE20165250 | 可编程直流电源 | PBZ20-20 | WB001609 | A类 | 2016-11-30 | 日本菊水KIKUSUI | 科电贸易（上海）有限公司 | 58700
TTE20165251 | 可编程直流电源 | PBZ20-20 | WC002180 | A类 | 2016-11-30 | 日本菊水KIKUSUI | 科电贸易（上海）有限公司 | 58700
TTE20175957 | 电子负载 | IT8812 | 600223011727430003 | C类 | 2017-10-31 | 美国艾德克斯ITECH | 深圳市科瑞杰科技有限公司 | 4180
TTE20176501 | 电子负载 | IT8211 | 600109010727610010 | D类 | 2017-11-23 | 美国艾德克斯ITECH | 上海振莺机电设备有限公司 | 1200
TTE20176502 | 电子负载 | IT8211 | 600109010727610011 | D类 | 2017-11-23 | 美国艾德克斯ITECH | 上海振莺机电设备有限公司 | 1200
TTE20181799 | 防尘试验机 | KTM-DT90F | T1640 | A类 | 2018-06-06 | 台湾铁木真科技 | 铁木真电子科技（昆山）有限公司 | 185000
TTE20189476 | 振动试验机 | M437A | SH1801019 | A类 | 2018-07-31 | 北京航天希尔 | 北京航天希尔测试技术有限公司 | 435000
TTE20190182 | 瞬间断线测试仪 | NMS 10 | S18110155 | A类 | 2019-01-28 | 日本耐苛（NAC) | 上海振莺机电设备有限公司 | 94000
TTE20190183 | 电流钳 | E3N/（0-100）A | No196365RMH | C类 | 2019-03-18 | CA/chauvin-arnoux | 上海振莺机电设备有限公司 | 4500
TTE20190184 | 电流钳 | E3N/（0-100）A | No164588RJH | C类 | 2019-02-13 | CA/chauvin-arnoux | 上海振莺机电设备有限公司 | 4500
TTE20191908 | 七位半万用表 | 34470A | MY59002111 | B类 | 2019-07-24 | 美国是德Keysight | 深圳市新高电子有限公司 | 20900
TTE20191929 | 成像亮度计 | PR-930 | 93191801 | A类 | 2019-08-27 | 美国photo Research | 北京卓立汉光仪器有限公司 | 225000
TTE20191968 | 热像仪 | PTi120 | 2019DJ4384 | B类 | 2019-07-30 | 美国福禄克Fluke | 深圳市日图科技有限公司 | 5500
TTE20192223 | 定向跌落实验机 | LX-SXD150 | / | B类 | 2019-09-01 | 东莞市力雄 | 上海标恒电子科技有限公司 | 35000
TTE20192540 | 耐电压绝缘电阻测试仪 | TOS9301 | ZE001612 | B类 | 2019-10-23 | 日本菊水KIKUSUI | 科电贸易（上海）有限公司 | 38610
TTE20192596 | 10T液压端子机 | JL-QY10T | / | B类 | 2019-10-28 | 深圳巨力 | 深圳市瑞捷特科技有限公司 | 15800
TTE20192700 | B&K声级计 | 2250L-SC | 3028230 | A类 | 2019-12-05 | 丹麦B&K | 上海思百吉仪器系统有限公司 | 55700
TTE20192770 | 瞬间断线测试仪 | NMS 10 | S19070192 | A类 | 2019-11-05 | 日本耐苛（NAC) | 上海呈昊电子科技有限公司 | 92000
TTE20192771 | 瞬间断线测试仪 | NMS 10 | S19070190 | A类 | 2019-11-05 | 日本耐苛（NAC) | 上海呈昊电子科技有限公司 | 92000
TTE20192772 | LCR表 | IM3536 | 190808763 | B类 | 2019-10-23 | HOIKO | 上海呈昊电子科技有限公司 | 41000
TTE20192773 | 数据记录仪 | LR8431-30 | 190827943 | B类 | 2019-10-23 | HOIKO | 上海呈昊电子科技有限公司 | 13000
TTE20192774 | 数据记录仪 | LR8431-30 | 190827938 | B类 | 2019-10-23 | HOIKO | 上海呈昊电子科技有限公司 | 13000
TTE20192775 | 数据记录仪 | LR8431-30 | 190827929 | B类 | 2019-10-23 | HOIKO | 上海呈昊电子科技有限公司 | 13000
TTE20192776 | 数据记录仪 | LR8431-30 | 190827935 | B类 | 2019-10-23 | HOIKO | 上海呈昊电子科技有限公司 | 13000
TTE20192777 | 数据记录仪 | LR8431-30 | 190827932 | B类 | 2019-10-23 | HOIKO | 上海呈昊电子科技有限公司 | 13000
TTE20192778 | 数据记录仪 | LR8431-30 | 190827928 | B类 | 2019-10-23 | HOIKO | 上海呈昊电子科技有限公司 | 13000
TTE20192779 | 数据记录仪 | LR8400 60CH | 190933436 | B类 | 2019-11-05 | HOIKO | 上海呈昊电子科技有限公司 | 37000
TTE20192780 | 数据记录仪 | LR8400 60CH | 190921258 | B类 | 2019-11-05 | HOIKO | 上海呈昊电子科技有限公司 | 37000
TTE20192781 | 数据记录仪 | LR8400 60CH | 191022184 | B类 | 2019-11-05 | HOIKO | 上海呈昊电子科技有限公司 | 37000
TTE20192782 | 数据记录仪 | LR8400 60CH | 191023155 | B类 | 2019-11-05 | HOIKO | 上海呈昊电子科技有限公司 | 37000
TTE20192783 | 数据记录仪 | LR8410-30 | 190827155 | B类 | 2019-10-23 | HOIKO | 上海呈昊电子科技有限公司 | 45000
TTE20192784 | 数据记录仪 | LR8410-30 | 190827853 | B类 | 2019-10-23 | HOIKO | 上海呈昊电子科技有限公司 | 45000
TTE20192785 | 示波器记录仪 | MR6000 | 191013304 | A类 | 2019-11-05 | HOIKO | 上海呈昊电子科技有限公司 | 170000
TTE20192786 | 数据记录仪 | LR8400 30CH | 190933437 | B类 | 2019-11-05 | HOIKO | 上海呈昊电子科技有限公司 | 27000
TTE20192787 | 数据记录仪 | LR8400 30CH | 191023157 | B类 | 2019-11-05 | HOIKO | 上海呈昊电子科技有限公司 | 27000
TTE20192788 | 数据记录仪 | LR8400 30CH | 191023149 | B类 | 2019-11-05 | HOIKO | 上海呈昊电子科技有限公司 | 27000
TTE20192789 | 数据记录仪 | LR8400 30CH | 190923506 | B类 | 2019-11-05 | HOIKO | 上海呈昊电子科技有限公司 | 27000
TTE20192790 | 数据记录仪 | LR8400 30CH | 191023158 | B类 | 2019-11-05 | HOIKO | 上海呈昊电子科技有限公司 | 27000
TTE20192791 | 数据记录仪 | LR8400 30CH | 191022185 | B类 | 2019-11-05 | HOIKO | 上海呈昊电子科技有限公司 | 27000
TTE20192920 | 数显扭力扳手 | 1.5-30N.m，SD-030-22 | X050127 | D类 | 2019-12-03 | 美国史丹利 | 深圳市新高电子有限公司 | 2000
TTE20192921 | 数显扭力扳手 | 10-200N.m，SD-200-22 | X070048 | C类 | 2019-12-03 | 美国史丹利 | 深圳市新高电子有限公司 | 2100
TTE20192943 | 高低温湿热试验箱 | C7-1000Eseries | 54260024360120 | A类 | 2020-06-08 | 伟思富奇（太仓） | 伟思富奇环境试验仪器（太仓）有限公司 | 189459
TTE20192944 | 高低温湿热试验箱 | C7-1500PRO | 54260024360140 | A类 | 2019-11-05 | 伟思富奇（太仓） | 伟思富奇环境试验仪器（太仓）有限公司 | 257559
TTE20192945 | 高低温湿热试验箱 | C7-600Eseries | 54260024360080 | A类 | 2019-11-05 | 伟思富奇（太仓） | 伟思富奇环境试验仪器（太仓）有限公司 | 134753
TTE20192946 | 高低温湿热试验箱 | C7-600Eseries | 54260024360060 | A类 | 2019-11-05 | 伟思富奇（太仓） | 伟思富奇环境试验仪器（太仓）有限公司 | 134753
TTE20192947 | 高低温湿热试验箱 | C7-600Eseries | 54260024360090 | A类 | 2019-11-05 | 伟思富奇（太仓） | 伟思富奇环境试验仪器（太仓）有限公司 | 134753
TTE20192948 | 高低温湿热试验箱 | C7-600Eseries | 54260024360070 | A类 | 2019-11-05 | 伟思富奇（太仓） | 伟思富奇环境试验仪器（太仓）有限公司 | 134753
TTE20192949 | 高低温湿热环境试验箱 | C7-1500 Eseries | 54260024360130 | A类 | 2020-06-08 | 伟思富奇（太仓） | 伟思富奇环境试验仪器（太仓）有限公司 | 196805
TTE20192950 | 快速温变试验箱 | C7-800/15 ESS | 54260024360010 | A类 | 2020-05-20 | 伟思富奇（太仓） | 伟思富奇环境试验仪器（太仓）有限公司 | 409343
TTE20192951 | 快速温变试验箱 | C7-800/15 ESS | 51260024360040 | A类 | 2020-05-26 | 伟思富奇（太仓） | 伟思富奇环境试验仪器（太仓）有限公司 | 409343
TTE20192952 | 快速温变试验箱 | C7-800/15 ESS | 54260024360020 | A类 | 2020-05-28 | 伟思富奇（太仓） | 伟思富奇环境试验仪器（太仓）有限公司 | 409343
TTE20192953 | 快速温变试验箱 | C7-800/15 ESS | 54260024360030 | A类 | 2020-05-27 | 伟思富奇（太仓） | 伟思富奇环境试验仪器（太仓）有限公司 | 409343
TTE20192954 | 高低温交变湿热试验箱 | C7-1000 Pro | 54260024360050 | A类 | 2019-12-16 | 伟思富奇（太仓） | 伟思富奇环境试验仪器（太仓）有限公司 | 279147
TTE20192955 | 高低温湿热试验箱 | C7-1000Eseries | 54260024360100 | A类 | 2020-06-03 | 伟思富奇（太仓） | 伟思富奇环境试验仪器（太仓）有限公司 | 169948
TTE20192956 | 高低温湿热试验箱 | C7-1000Eseries | 54260024360110 | A类 | 2020-06-08 | 伟思富奇（太仓） | 伟思富奇环境试验仪器（太仓）有限公司 | 169948
TTE20192957 | 高低温湿热试验箱 | C7-1000Eseries | 54260027280040 | A类 | 2020-06-08 | 伟思富奇（太仓） | 伟思富奇环境试验仪器（太仓）有限公司 | 169948
TTE20192958 | 万能材料试验机 | E43.104 | 17011203SHAED-A50 | A类 | 2020-03-01 | 美特斯 | 美特斯工业系统（中国）有限公司 | 128000
TTE20192959 | 端子插拔定位试验机 | LX-CB-SM02 | / | B类 | 2019-10-23 | 东莞市力雄 | 东莞市力雄仪器有限公司 | 14000
TTE20192960 | 恒温恒湿插拔综合试验机 | LX-HW-CBSM | LX2019110713 | A类 | 2019-12-05 | 东莞市力雄 | 东莞市力雄仪器有限公司 | 84000
TTE20193143 | 数据采集仪 | DAQ970A | MY58001526 | B类 | 2019-12-17 | 美国是德Keysight | 深圳市新高电子有限公司 | 29420
TTE20193144 | 数据采集仪 | DAQ970A | MY58001700 | B类 | 2019-12-17 | 美国是德Keysight | 深圳市新高电子有限公司 | 29420
TTE20193145 | Z轴传感器 | DJB-A/20 | 16039 | C类 | 2019-12-17 | 美国PCB | 北京航天希尔测试技术有限公司 | 3750
TTE20193146 | Z轴传感器 | DJB-A/20 | 16038 | C类 | 2019-12-17 | 美国PCB | 北京航天希尔测试技术有限公司 | 3750
TTE20193147 | Z轴传感器 | DJB-A/20 | 16037 | C类 | 2019-12-17 | 美国PCB | 北京航天希尔测试技术有限公司 | 3750
TTE20193148 | Z轴传感器 | DJB-A/20 | 16036 | C类 | 2019-12-24 | 美国PCB | 北京航天希尔测试技术有限公司 | 3750
TTE20193149 | Z轴传感器 | DJB-A/20 | 16034 | C类 | 2019-12-17 | 美国PCB | 北京航天希尔测试技术有限公司 | 3750
TTE20193150 | Z轴传感器 | DJB-A/20 | 16033 | C类 | 2020-01-15 | 美国PCB | 北京航天希尔测试技术有限公司 | 3750
TTE20193151 | Z轴传感器 | DJB-A/20 | 16032 | C类 | 2019-12-24 | 美国PCB | 北京航天希尔测试技术有限公司 | 3750
TTE20193152 | Z轴传感器 | DJB-A/20 | 16030 | C类 | 2019-12-24 | 美国PCB | 北京航天希尔测试技术有限公司 | 3750
TTE20193153 | Z轴传感器 | DJB-A/20 | 13876 | C类 | 2019-12-24 | 美国PCB | 北京航天希尔测试技术有限公司 | 3750
TTE20193154 | Z轴传感器 | DJB-A/20 | 13879 | C类 | 2020-01-21 | 美国PCB | 北京航天希尔测试技术有限公司 | 3750
TTE20193155 | Z轴传感器 | DJB-A/20 | 13884 | C类 | 2019-12-24 | 美国PCB | 北京航天希尔测试技术有限公司 | 3750
TTE20193156 | Z轴传感器 | DJB-A/20 | 14750 | C类 | 2019-12-24 | 美国PCB | 北京航天希尔测试技术有限公司 | 3750
TTE20193157 | Z轴传感器 | DJB-A/20 | 14752 | C类 | 2019-12-24 | 美国PCB | 北京航天希尔测试技术有限公司 | 3750
TTE20193158 | Z轴传感器 | DJB-A/20 | 14759 | C类 | 2019-12-30 | 美国PCB | 北京航天希尔测试技术有限公司 | 3750
TTE20193159 | Z轴传感器 | DJB-A/20 | 14758 | C类 | 2020-01-14 | 美国PCB | 北京航天希尔测试技术有限公司 | 3750
TTE20193160 | Z轴传感器 | DJB-A/20 | 14756 | C类 | 2020-01-21 | 美国PCB | 北京航天希尔测试技术有限公司 | 3750
TTE20193161 | 冲击碰撞台 | AIS600 | Q191002 | A类 | 2019-12-18 | 北京航天希尔 | 北京航天希尔测试技术有限公司 | 240000
TTE20193162 | 三轴传感器 | DJB-A/30 | 616 | B类 | 2020-01-06 | 美国PCB | 北京航天希尔测试技术有限公司 | 15000
TTE20193163 | 三轴传感器 | DJB-A/30 | 637 | B类 | 2020-01-06 | 美国PCB | 北京航天希尔测试技术有限公司 | 15000
TTE20193164 | 4T振动试验机 | M437A/GT1200M | SH1907254-4 | A类 | 2019-12-12 | 北京航天希尔 | 北京航天希尔测试技术有限公司 | 390000
TTE20193165 | 4T振动试验机 | M437A/HE1200SQM | SH1907254-5 | A类 | 2019-12-10 | 北京航天希尔 | 北京航天希尔测试技术有限公司 | 360000
TTE20193166 | 4T振动试验机 | M437A/GT1200M | SH1907254-3 | A类 | 2019-12-11 | 北京航天希尔 | 北京航天希尔测试技术有限公司 | 390000
TTE20193194 | 高低温冲击试验箱 | TS-300SW | 19117021 | A类 | 2020-02-02 | 广州五所 | 广州五所环境仪器有限公司 | 340000
TTE20193195 | 高低温冲击试验箱 | TS-300SW | 19117022 | A类 | 2020-03-27 | 广州五所 | 广州五所环境仪器有限公司 | 340000
TTE20193196 | 高低温冲击试验箱 | TS-300SW | 19117023 | A类 | 2020-05-28 | 广州五所 | 广州五所环境仪器有限公司 | 340000
TTE20193197 | 高低温冲击试验箱 | TS-120SW | 19117020 | A类 | 2020-05-27 | 广州五所 | 广州五所环境仪器有限公司 | 247000
TTE20193198 | 高低温冲击试验箱 | ETS1000-55W-D | 19173007 | A类 | 2020-05-20 | 广州五所 | 广州五所环境仪器有限公司 | 750000
TTE20193199 | 三综合试验箱 | CT2970A2 （水平） | 19178018 | A类 | 2019-12-25 | 广州五所 | 广州五所环境仪器有限公司 | 345000
TTE20193200 | 三综合试验箱 | CT2970A2 （垂直） | 19178017 | A类 | 2019-12-25 | 广州五所 | 广州五所环境仪器有限公司 | 340000
TTE20193201 | 三综合试验箱 | CT2970A2 （垂直+水平） | 19178019 | A类 | 2019-12-25 | 广州五所 | 广州五所环境仪器有限公司 | 430000
TTE20193353 | 快速温变试验箱 | PHR720W-20 | 19110201 | A类 | 2020-04-21 | 无锡帕捷 | 无锡帕捷科技有限公司 | 460000
TTE20193354 | 高低温湿热试验箱 | PHV1720-DU-0404 | 19110202 | A类 | 2020-06-15 | 无锡帕捷 | 无锡帕捷科技有限公司 | 180000
TTE20193355 | 冰水喷溅试验箱 | PTC2018-DU-SPRAY | 19111201 | A类 | 2020-06-10 | 无锡帕捷 | 无锡帕捷科技有限公司 | 160000
TTE20193356 | 冰水冲击箱 | TSLA030SA | 19111202 | A类 | 2020-05-26 | 无锡帕捷 | 无锡帕捷科技有限公司 | 260000
TTE20193359 | 飞线旋转设备 | 定制 | / | A类 | 2019-11-28 | 上海侨暨自动化系统有限公司 | 上海侨暨自动化系统有限公司 | 68000
TTE20200432 | 振动台扩展台面 | VT2020 | / | A类 | 2020-05-04 | 苏州东菱振动 | 苏州东菱振动试验仪器有限公司 | 380000
TTE20200461 | 电性能综合测试系统 | 定制 | P2009239157 | A类 | 2020-04-26 | 瑞士emtest | 深圳市世纪通供应链股份有限公司 | 1125150
TTE20200649 | CAN分析软件 | CANoe | 007114-041479/007114-041480 | A类 | 2020-05-25 | 德国Vector | 上海北汇信息科技有限公司 | 162000
TTE20200745 | 高速多通道数据采集仪 | GL7000 | D90941144/D91041145 | B类 | 2020-04-28 | 日本图技 | 上海标恒电子科技有限公司 | 45500
TTE20200746 | 高速多通道数据采集仪 | GL7000 | D91041146/D90941143 | B类 | 2020-04-28 | 日本图技 | 上海标恒电子科技有限公司 | 45500
TTE20200747 | 高速多通道数据采集仪 | GL7000 | D00241181/D00141177 | B类 | 2020-04-28 | 日本图技 | 上海标恒电子科技有限公司 | 45500
TTE20200748 | 高速多通道数据采集仪 | GL7000 | D00241180/D00141176 | B类 | 2020-04-28 | 日本图技 | 上海标恒电子科技有限公司 | 45500
TTE20200856 | 数显推拉力计 | FGJ-20 | RJ92D038 | D类 | 2020-04-08 | 日本SHIMPO | 深圳市宝安区沙井量天下仪器经营部 | 1520
TTE20200974 | 高低温湿热试验箱 | C7-600Eseries | 54260027280010 | A类 | 2020-07-30 | 伟思富奇（太仓） | 伟思富奇环境试验仪器（太仓）有限公司 | 134753
TTE20200975 | 高低温湿热试验箱 | C7-600Eseries | 54260027280020 | A类 | 2020-07-07 | 伟思富奇（太仓） | 伟思富奇环境试验仪器（太仓）有限公司 | 134753
TTE20200976 | 高低温湿热试验箱 | C7-1000Eseries | 54260027280030 | A类 | 2020-06-08 | 伟思富奇（太仓） | 伟思富奇环境试验仪器（太仓）有限公司 | 169948
TTE20200977 | 高低温湿热试验箱 | C7-1000Eseries | 54260027280050 | A类 | 2020-06-08 | 伟思富奇（太仓） | 伟思富奇环境试验仪器（太仓）有限公司 | 169948
TTE20200978 | 高低温湿热试验箱 | C7-1000Eseries | 54260024360150 | A类 | 2020-06-17 | 伟思富奇（太仓） | 伟思富奇环境试验仪器（太仓）有限公司 | 169948
TTE20201148 | 光谱闪烁照度计 | SFIM-400 | N1391160 | B类 | 2020-06-08 | 杭州远方光电 | 杭州远方光电信息股份有限公司 | 10800
TTE20201182 | 万能按键疲劳实验机 | 定制 | 定制 | A类 | 2020-01-21 | 上海侨暨自动化系统有限公司 | 上海侨暨自动化系统有限公司 | 57000
TTE20201259 | 电动单柱一体测试机 | AEL-A-500N | SHAED-X004 | B类 | 2020-06-18 | 艾力 | 上海标恒电子科技有限公司 | 7380
TTE20201354 | 转速表 | F931 | / | C类 | 2020-07-15 | 美国福禄克Fluke | 青岛长风科仪工贸有限公司 | 2100
TTE20201603 | 示波器 | MDO32 3-BW-200 | C015818 | B类 | 2020-08-04 | 美国泰克Tek | 上海呈昊电子科技有限公司 | 43500
TTE20201638 | 光谱彩色亮度计 | SRC-600 | M608236TN1391112 | A类 | 2020-07-06 | 杭州远方光电 | 杭州远方光电信息股份有限公司 | 134400
TTE20201826 | 三综合试验箱 | CH1500TCH | 191379 | A类 | 2019-12-26 | 重庆阿泰可ATEC | 重庆阿泰可科技股份有限公司 | 290000
TTE20202073 | 温度冲击试验箱 | CST150-2T | 201261 | A类 | 2020-09-21 | 重庆阿泰可ATEC | 重庆阿泰可科技股份有限公司 | 230000
TTE20202357 | 高低温湿热试验箱 | C7-1500 Eseries | 54260028530010 | A类 | 2020-10-20 | 伟思富奇（太仓） | 伟思富奇环境试验仪器（太仓）有限公司 | 196805
TTE20202358 | 高低温湿热试验箱 | C7-1500PRO | 54260028530020 | A类 | 2020-10-20 | 伟思富奇（太仓） | 伟思富奇环境试验仪器（太仓）有限公司 | 232916
TTE20202363 | 振动试验机 | M437A | SH2008156 | A类 | 2020-09-21 | 北京航天希尔 | 北京航天希尔测试技术有限公司 | 320000
TTE20202477 | 大功率直流电子负载 | IT8912E-150-1200 | 803295023757560001 | A类 | 2020-11-19 | 南京艾德克斯ITECH | 苏州台鑫仪电子有限公司 | 94000
TTE20202645 | 单轴压电加速度计 | A/20/T | 16883 | C类 | 2020-11-10 | 英国DJB | 上海基治机电科技有限公司 | 4500
TTE20202646 | 单轴压电加速度计 | A/20/T | 16880 | C类 | 2020-11-10 | 英国DJB | 上海基治机电科技有限公司 | 4500
TTE20202647 | 单轴压电加速度计 | A/20/T | 16881 | C类 | 2020-11-10 | 英国DJB | 上海基治机电科技有限公司 | 4500
TTE20202648 | 单轴压电加速度计 | A/20/T | 16882 | C类 | 2020-11-10 | 英国DJB | 上海基治机电科技有限公司 | 4500
TTE20202649 | 单轴压电加速度计 | A/20 | 14716 | C类 | 2020-11-10 | 英国DJB | 上海基治机电科技有限公司 | 4500
TTE20202650 | 单轴压电加速度计 | A/20 | 13247 | C类 | 2020-11-10 | 英国DJB | 上海基治机电科技有限公司 | 4500
TTE20202651 | 单轴压电加速度计 | A/20 | 13190 | C类 | 2020-11-10 | 英国DJB | 上海基治机电科技有限公司 | 4500
TTE20202652 | 单轴压电加速度计 | A/20 | 13145 | C类 | 2020-11-10 | 英国DJB | 上海基治机电科技有限公司 | 4500
TTE20202803 | 高低温冲击试验箱 | TS-120SW | 20117018 | A类 | 2020-11-26 | 广州五所 | 广州五所环境仪器有限公司 | 247000
TTE20202878 | 三综合试验箱 | CH1500TCVT | 201260 | A类 | 2020-12-01 | 重庆阿泰可ATEC | 重庆阿泰可科技股份有限公司 | 270000
TTE20203590 | 可编程电子负载 | IT8814 | 800417113757450003 | B类 | 2021-01-13 | 南京艾德克斯ITECH | 苏州台鑫仪电子有限公司 | 16200
TTE20203591 | 可编程电子负载 | IT8814 | 800417113757330004 | B类 | 2021-01-13 | 南京艾德克斯ITECH | 苏州台鑫仪电子有限公司 | 16200
TTE20210420 | 直流电子负载 | IT8512C+ | LS-L-002 | C类 | 2021-07-27 | 南京艾德克斯ITECH | 苏州台鑫仪电子有限公司 | 3580
TTE20210421 | 直流电子负载 | IT8514C+ | 802056102757720150 | B类 | 2021-04-14 | 南京艾德克斯ITECH | 苏州台鑫仪电子有限公司 | 9000
TTE20210514 | 数字万用表 | DM3068 | DM30215001112 | B类 | 2021-04-15 | 苏州普源 | 上海振莺机电设备有限公司 | 5350
TTE20210726 | 4T振动试验机 | M437A/GT500M | SH2011229 | A类 | 2021-05-24 | 北京航天希尔 | 北京航天希尔测试技术有限公司 | 360000
TTE20210727 | 三综合试验箱 | CH700CVTH-10ESS | 201398 | A类 | 2021-04-28 | 重庆阿泰可ATEC | 重庆阿泰可科技股份有限公司 | 365000
TTE20210768 | 电阻计 | CT6875 | 201123377 | B类 | 2021-04-14 | 日置HIOKI | 上海成测实业有限公司 | 25000
TTE20210860 | 电动单柱一体测试机 | AEL-A-500N | SHAED-X010 | B类 | 2021-04-15 | 艾力 | 上海标恒电子科技有限公司 | 7380
TTE20210925 | 三轴传感器 | DJB-A/30 | 639 | B类 | 2021-04-27 | 美国PCB | 上海基治机电科技有限公司 | 13700
TTE20210926 | 三轴传感器 | DJB-A/30 | 638 | B类 | 2021-04-27 | 美国PCB | 上海基治机电科技有限公司 | 13700
TTE20210932 | 频谱分析仪 | SVA1075X | SSA5PEAC4R0028 | A类 | 2021-05-11 | 鼎阳科技SIGLENT | 上海振莺机电设备有限公司 | 69000
TTE20210966 | 快速温变试验箱 | C7-1300/20 ESS | 54260030750010 | A类 | 2021-06-03 | 伟思富奇（太仓） | 伟思富奇环境试验仪器（太仓）有限公司 | 528256
TTE20210967 | 快速温变试验箱 | C7-480/20 ESS | 54260030750020 | A类 | 2021-06-03 | 伟思富奇（太仓） | 伟思富奇环境试验仪器（太仓）有限公司 | 378969
TTE20210968 | 高低温湿热试验箱 | C4-340 Eseries | 54260030750030 | A类 | 2021-06-03 | 伟思富奇（太仓） | 伟思富奇环境试验仪器（太仓）有限公司 | 102215
TTE20210969 | 高低温湿热试验箱 | C4-340 Eseries | 54260030750040 | A类 | 2021-06-03 | 伟思富奇（太仓） | 伟思富奇环境试验仪器（太仓）有限公司 | 102215
TTE20210970 | 高低温湿热试验箱 | C4-340 Eseries | 54260030750069 | A类 | 2021-06-03 | 伟思富奇（太仓） | 伟思富奇环境试验仪器（太仓）有限公司 | 102215
TTE20210971 | 高低温湿热试验箱 | C4-340 Eseries | 54260030750050 | A类 | 2021-06-03 | 伟思富奇（太仓） | 伟思富奇环境试验仪器（太仓）有限公司 | 102215
TTE20211112 | 数据记录仪 | GL840WV | C10324600 | B类 | 2021-06-09 | 日本图技 | 上海成测实业有限公司 | 15500
TTE20211113 | 数据记录仪 | GL840WV | C10324597 | B类 | 2021-06-09 | 日本图技 | 上海成测实业有限公司 | 15500
TTE20211114 | 数据记录仪 | GL840WV | C10324596 | B类 | 2021-06-09 | 日本图技 | 上海成测实业有限公司 | 15500
TTE20211204 | 多通道直流电阻测试仪 | ACT-2520 | HC-205893 | B类 | 2021-06-09 | 苏州中测 | 上海振莺机电设备有限公司 | 19200
TTE20211309 | 高温试验箱 | PTC3005-D | / | B类 | 2021-06-09 | 无锡帕捷 | 无锡帕捷科技有限公司 | 13000
TTE20211310 | 高温试验箱 | PTC3005-D | / | B类 | 2021-06-09 | 无锡帕捷 | 无锡帕捷科技有限公司 | 13000
TTE20211311 | 快速温度变化湿热试验箱 | PHR710W-2020 | 21052902 | A类 | 2021-06-25 | 无锡帕捷 | 无锡帕捷科技有限公司 | 235000
TTE20211312 | 快速温度变化湿热试验箱 | PHR710W-2020 | 21052902 | A类 | 2021-06-25 | 无锡帕捷 | 无锡帕捷科技有限公司 | 235000
TTE20211313 | 高低温冲击试验箱 | TSV6455A | 21012001 | A类 | 2021-06-09 | 无锡帕捷 | 无锡帕捷科技有限公司 | 127000
TTE20211314 | 高低温冲击试验箱 | TSV6455A | / | A类 | 2021-06-09 | 无锡帕捷 | 无锡帕捷科技有限公司 | 127000
TTE20212268 | 示波器 | ZDS2024BPlus | 820800372105210030 | B类 | 2021-09-15 | 致远电子 | 哈尔滨顺洪源科技有限公司 | 20000
TTE20212528 | 电阻计 | RM3545-01 | 210449837 | B类 | 2021-10-01 | 上海成测 | 上海成测实业有限公司 | 18700
TTE20212606 | 数据记录仪 | GL840-M | C1510103 | B类 | 2021-11-08 | 日本图技 | 上海振莺机电设备有限公司 | 37625
TTE20212607 | 数据记录仪 | GL840-M | C10510102 | B类 | 2021-11-08 | 日本图技 | 上海振莺机电设备有限公司 | 37625
TTE20212646 | 电动端子拉力试验机 | HW-50（500N） | / | C类 | 2021-09-10 | 河工大 | 上海标恒电子科技有限公司 | 3550
TTE20212750 | 高低温交变湿热试验箱 | C7-1000 Pro | 54260032230010 | A类 | 2021-11-10 | 伟思富奇（太仓） | 伟思富奇环境试验仪器（太仓）有限公司 | 224588
TTE20212932 | 安全气囊气体发生器脉冲电源 | 定制 | / | B类 | 2021-10-20 | 上海侨暨 | 上海侨暨自动化系统有限公司 | 27000
TTE20213033 | 高低温交变湿热试验箱 | PMH7010-D | 21092304 | B类 | 2021-11-08 | 无锡帕捷 | 无锡帕捷科技有限公司 | 50000
TTE20213034 | 高低温交变湿热试验箱 | PMH7010-D | 21092305 | B类 | 2021-10-22 | 无锡帕捷 | 无锡帕捷科技有限公司 | 50000
TTE20213035 | 快速温度变化湿热试验箱 | PHR702W-15 | 21092302 | A类 | 2021-11-16 | 无锡帕捷 | 无锡帕捷科技有限公司 | 140000
TTE20213036 | 快速温度变化湿热试验箱 | PHR702W-15 | 21092301 | A类 | 2021-11-24 | 无锡帕捷 | 无锡帕捷科技有限公司 | 140000
TTE20213037 | 高低温冲击试验箱 | TSV12055W | 21092307 | A类 | 2021-11-24 | 无锡帕捷 | 无锡帕捷科技有限公司 | 143500
TTE20213038 | 高低温冲击试验箱 | TSV12055W | 21092306 | A类 | 2021-11-24 | 无锡帕捷 | 无锡帕捷科技有限公司 | 143500
TTE20213723 | 多路温度记录仪 | WT200-24（24通道、热电偶 线5M/通道） | 21102787 | B类 | 2021-12-15 | 华知科 | 广州堃茂科技有限公司 | 7200
TTE20213724 | 多路温度记录仪 | WT200-24（24通道、热电偶 线5M/通道） | 21102788 | B类 | 2021-12-15 | 华知科 | 广州堃茂科技有限公司 | 7200
TTE20213725 | 多路温度记录仪 | WT200-24（24通道、热电偶 线5M/通道） | 21102789 | B类 | 2021-12-15 | 华知科 | 广州堃茂科技有限公司 | 7200
TTE20213726 | 多路温度记录仪 | WT200-24（24通道、热电偶 线5M/通道） | 21102790 | B类 | 2021-12-15 | 华知科 | 广州堃茂科技有限公司 | 7200
TTE20213765 | 示波记录仪 | DL850E-H（HC/M1/HD1/P4） | 90XA21879 | A类 | 2021-12-06 | 日本横河日本横河Yokogawa | 上海成测实业有限公司 | 199000
TTF20110527 | 加速规 | CA-YD-107 | / | B类 | 2012-07-05 | 苏州苏试 | 苏州苏试试验仪器有限公司
TTF20110528 | 加速规 | CA-YD-107 | / | B类 | 2012-07-05 | 苏州苏试 | 苏州苏试试验仪器有限公司
TTF20110529 | 加速规 | CA-YD-107 | / | B类 | 2012-07-05 | 苏州苏试 | 苏州苏试试验仪器有限公司
TTF20110530 | 加速规 | CA-YD-107 | / | B类 | 2012-07-05 | 苏州苏试 | 苏州苏试试验仪器有限公司
TTF20110531 | 加速规 | CA-YD-107 | / | B类 | 2012-07-05 | 苏州苏试 | 苏州苏试试验仪器有限公司
TTF20140003 | 直流稳压电源 | PBZ40-10 | TM001786 | A类 | 2014-03-12 | 日本菊水KIKUSUI | 科电贸易(上海)有限公司 | 62700
TTF20170477 | 直流电源 | PAV36-12 | XH002048 | B类 | 2017-10-19 | 日本菊水KIKUSUI | 科电贸易（上海）有限公司 | 10940
TTF20170478 | 直流电源 | PAV36-12 | XH002047 | B类 | 2017-10-19 | 日本菊水KIKUSUI | 科电贸易（上海）有限公司 | 10940
TTF20170479 | 直流电源 | PAV36-12 | XH002046 | B类 | 2017-10-19 | 日本菊水KIKUSUI | 科电贸易（上海）有限公司 | 10940
TTF20170480 | 直流电源 | PAV650-1 | XL001771 | B类 | 2017-12-11 | 日本菊水KIKUSUI | 科电贸易（上海）有限公司 | 16410
TTF20170481 | 直流电源 | PAV650-1 | XL001772 | B类 | 2017-12-11 | 日本菊水KIKUSUI | 科电贸易（上海）有限公司 | 16410
TTF20180042 | 振动控制器 | RHC-920-2 | 1073916 | B类 | 2018-01-24 | 上海瑞鸿信息科技有限公 司 | 上海瑞鸿信息科技有限公司 | 49000
TTF20190020 | 工业除湿机 | ST-8156C | 2190827232075 | C类 | 2019-12-05 | 上海湿腾 | 上海标恒电子科技有限公司 | 2850
TTF20190021 | 工业除湿机 | ST-8156C | 2190827232045 | C类 | 2019-12-05 | 上海湿腾 | 上海标恒电子科技有限公司 | 2850
TTF20190902 | 直流电源 | IT6722A | 802259072747200023 | C类 | 2019-10-23 | 美国艾德克斯ITECH | 深圳市科瑞杰科技有限公司 | 3280
TTF20190903 | 直流电源 | IT6722A | 802259072747110041 | C类 | 2019-10-23 | 美国艾德克斯ITECH | 深圳市科瑞杰科技有限公司 | 3280
TTF20190904 | 直流电源 | IT6722A | 802259072747210050 | C类 | 2019-10-23 | 美国艾德克斯ITECH | 深圳市科瑞杰科技有限公司 | 3280
TTF20190905 | 直流电源 | IT6722A | 802259072747210071 | C类 | 2019-10-23 | 美国艾德克斯ITECH | 深圳市科瑞杰科技有限公司 | 3280
TTF20190906 | 直流电源 | IT6722A | 802259072747210094 | C类 | 2019-10-23 | 美国艾德克斯ITECH | 深圳市科瑞杰科技有限公司 | 3280
TTF20190907 | 直流电源 | IT6722A | 802259072747210074 | C类 | 2019-10-23 | 美国艾德克斯ITECH | 深圳市科瑞杰科技有限公司 | 3280
TTF20190908 | 直流电源 | IT6722A | 802259072747110031 | C类 | 2019-10-23 | 美国艾德克斯ITECH | 深圳市科瑞杰科技有限公司 | 3280
TTF20190909 | 直流电源 | IT6722A | 802259072747110035 | C类 | 2019-10-23 | 美国艾德克斯ITECH | 深圳市科瑞杰科技有限公司 | 3280
TTF20190920 | 大型空气压缩机 | OSP-37M5AN | H1011952 | A类 | 2019-11-25 | 日立Hitachi | 昆山技力得机电有限公司 | 112000
TTF20190929 | 直流稳压电源 | IT6724 | 802125114747410003 | B类 | 2019-09-16 | 美国艾德克斯ITECH | 上海成测实业有限公司 | 9590
TTF20190930 | 直流稳压电源 | IT6723 | 802169114747110006 | B类 | 2019-09-16 | 美国艾德克斯ITECH | 上海成测实业有限公司 | 7980
TTF20190931 | 直流稳压电源 | IT6723 | 802169114747110017 | B类 | 2019-09-16 | 美国艾德克斯ITECH | 上海成测实业有限公司 | 7980
TTF20190932 | 直流稳压电源 | IT6723 | 802169114747230024 | B类 | 2019-09-16 | 美国艾德克斯ITECH | 上海成测实业有限公司 | 7980
TTF20190933 | 直流稳压电源 | IT6723 | 802169114747110016 | B类 | 2019-09-16 | 美国艾德克斯ITECH | 上海成测实业有限公司 | 7980
TTF20190934 | 直流稳压电源 | IT6723 | 802169114747230010 | B类 | 2019-09-16 | 美国艾德克斯ITECH | 上海成测实业有限公司 | 7980
TTF20190935 | 直流稳压电源 | IT6723 | 802169114747230026 | B类 | 2019-09-16 | 美国艾德克斯ITECH | 上海成测实业有限公司 | 7980
TTF20190936 | 直流稳压电源 | IT6723 | 802169114747230012 | B类 | 2019-09-16 | 美国艾德克斯ITECH | 上海成测实业有限公司 | 7980
TTF20190937 | 直流稳压电源 | IT6723G | 802079102747210025 | B类 | 2019-09-16 | 美国艾德克斯ITECH | 上海成测实业有限公司 | 9430
TTF20190979 | 烘箱 | PH-1500T | 190920036 | B类 | 2020-04-08 | 苏盈仪器 | 上海苏盈试验仪器有限公司 | 31500
TTF20190980 | 烘箱 | PH-100T | 190920037 | B类 | 2020-05-26 | 苏盈仪器 | 上海苏盈试验仪器有限公司 | 8800
TTF20190981 | 烘箱 | PH-100T | 190920038 | B类 | 2020-05-25 | 苏盈仪器 | 上海苏盈试验仪器有限公司 | 8800
TTF20190982 | 烘箱 | PH-500T | 190920034 | B类 | 2020-05-29 | 苏盈仪器 | 上海苏盈试验仪器有限公司 | 17500
TTF20190983 | 烘箱 | PH-500T | 190920035 | B类 | 2020-05-27 | 苏盈仪器 | 上海苏盈试验仪器有限公司 | 17500
TTF20190984 | 烘箱 | PH-1000T | 190920039 | B类 | 2020-06-17 | 苏盈仪器 | 上海苏盈试验仪器有限公司 | 24500
TTF20191079 | 智能拍照台 | 定制 | / | B类 | 2019-11-01 | 上海侨暨自动化系统有限公司 | 上海侨暨自动化系统有限公司 | 24000
TTF20191085 | 空压机 | YLF15-8 | EB7821777016 | B类 | 2019-10-16 | 鲍斯 | 昆山技力得机电有限公司 | 24500
TTF20191091 | 灯具防风罩 | 定制 | / | B类 | 2020-06-25 | 广州格瑞 | 上海标恒电子科技有限公司 | 28500
TTF20191112 | 可编程直流电源 | PSI91500-30 3U | 1969880001 | A类 | 2019-12-04 | 德国EA | 上海呈昊电子科技有限公司 | 95000
TTF20191113 | 可编程直流电源 | PSI9080-120 2U | 1970000005 | B类 | 2019-12-05 | 德国EA | 上海呈昊电子科技有限公司 | 30000
TTF20191114 | 可编程直流电源 | PSI9080-510 3U | 1967580001 | A类 | 2019-12-05 | 德国EA | 上海呈昊电子科技有限公司 | 80000
TTF20191201 | 湿膜加湿机 | ST-MC10 | 2191107126014 | C类 | 2019-11-29 | 上海湿腾 | 上海标恒电子科技有限公司 | 3300
TTF20191202 | 湿膜加湿机 | ST-MC10 | 2191107126027 | C类 | 2019-12-29 | 上海湿腾 | 上海标恒电子科技有限公司 | 3300
TTF20191203 | 湿膜加湿机 | ST-MC10 | 2191107126023 | C类 | 2019-11-29 | 上海湿腾 | 上海标恒电子科技有限公司 | 3300
TTF20191272 | 喷砂机 | 定制 | / | C类 | 2019-12-10 | 东莞青峰 | 上海标恒电子科技有限公司 | 3590
TTF20200089 | 防尘实验机 | CH-7139-F | / | A类 | 2020-07-28 | 东莞昌鸿 | 上海庆生测试设备有限公司 | 55000
TTF20200090 | 防尘实验机 | CH-7139-C | 192036 | A类 | 2020-06-08 | 东莞昌鸿 | 上海庆生测试设备有限公司 | 88000
TTF20200247 | 冷却水循环系统 | 定制 | / | A类 | 2020-05-18 | 上海泉贤 | 上海泉贤实业有限公司 | 564900
TTF20200320 | 高压清洗机 | HDS13/20-4S | 041965 | B类 | 2020-05-25 | 德国凯驰KACHER | 上海洁尘机电设备工程有限公司 | 42500
TTF20200419 | 直流稳压电源 | IT6723 | 802169114757010013 | B类 | 2020-05-11 | 南京艾德克斯ITECH | 上海呈昊电子科技有限公司 | 7980
TTF20200420 | 直流稳压电源 | IT6723 | 802169114757010015 | B类 | 2020-05-10 | 南京艾德克斯ITECH | 上海呈昊电子科技有限公司 | 7980
TTF20200421 | 直流稳压电源 | IT6723 | 8021691147570100011 | B类 | 2020-05-10 | 南京艾德克斯ITECH | 上海呈昊电子科技有限公司 | 7980
TTF20200422 | 直流稳压电源 | IT6723 | 802169114757010029 | B类 | 2020-04-21 | 南京艾德克斯ITECH | 上海呈昊电子科技有限公司 | 7980
TTF20200423 | 直流稳压电源 | IT6723 | 802169114757010028 | B类 | 2020-04-15 | 南京艾德克斯ITECH | 上海呈昊电子科技有限公司 | 7980
TTF20200424 | 直流稳压电源 | IT6723 | 802169114757010014 | B类 | 2020-04-20 | 南京艾德克斯ITECH | 上海呈昊电子科技有限公司 | 7980
TTF20200425 | 直流电源 | IT6722A | 802259073747710081 | C类 | 2020-05-13 | 南京艾德克斯ITECH | 上海呈昊电子科技有限公司 | 3000
TTF20200426 | 直流电源 | IT6722A | 802259073747710010 | C类 | 2020-04-14 | 南京艾德克斯ITECH | 上海呈昊电子科技有限公司 | 3000
TTF20200427 | 直流电源 | IT6722A | 802259073747710053 | C类 | 2020-05-19 | 南京艾德克斯ITECH | 上海呈昊电子科技有限公司 | 3000
TTF20200428 | 直流电源 | IT6722A | 802259073747710063 | C类 | 2020-05-19 | 南京艾德克斯ITECH | 上海呈昊电子科技有限公司 | 3000
TTF20200557 | 纯水系统 | 200L/H | CY993 | A类 | 2020-05-12 | 昆山纯源水 | 昆山纯源水处理设备有限公司 | 55000
TTF20200661 | 双盘手动磨抛机 | UniMP 202 | FEMAMQ2059 | B类 | 2020-06-16 | 费马科仪 | 苏州费马科仪自动化技术有限公司 | 15000
TTF20200662 | 手动精密切割机 | UniQG 200B | FEMAQG2058 | B类 | 2020-06-17 | 费马科仪 | 苏州费马科仪自动化技术有限公司 | 33000
TTF20200663 | 线束切割研磨一体机 | FM-QM05 | FEMAXS2057 | B类 | 2020-07-06 | 费马科仪 | 苏州费马科仪自动化技术有限公司 | 17500
TTF20200664 | 线束观察系统 | FM-ST05 | / | B类 | 2020-06-09 | 费马科仪 | 苏州费马科仪自动化技术有限公司 | 17000
TTF20200665 | 线束端子截面分析系统 | X-12Scan | / | B类 | 2020-06-15 | 费马科仪 | 苏州费马科仪自动化技术有限公司 | 14500
TTF20200666 | 线束端子专用电解台 | X-DJ01 | / | C类 | 2020-06-16 | 费马科仪 | 苏州费马科仪自动化技术有限公司 | 3000
TTF20200842 | 高低温试验箱 | GDJ-1600C | GDW200531014 | A类 | 2020-07-28 | 苏盈仪器 | 上海苏盈试验仪器有限公司 | 128000
TTF20200875 | 可编程直流电源 | PSI9080-510 3U | 2059840002 | A类 | 2020-09-21 | 德国EA | 上海呈昊电子科技有限公司 | 80000
TTF20200876 | 可编程直流电源 | PSI9080-510 3U | 2059840001 | A类 | 2020-09-21 | 德国EA | 上海呈昊电子科技有限公司 | 80000
TTF20201003 | 直流电源 | AN5035-100 | 2007503051 | B类 | 2020-09-21 | 青岛艾诺Ainuo | 上海振莺机电设备有限公司 | 10500
TTF20201004 | 直流电源 | AN50503S | 2007505003 | B类 | 2020-09-21 | 青岛艾诺Ainuo | 上海振莺机电设备有限公司 | 21500
TTF20201082 | 直流电源 | IT6722A | / | C类 | 2020-09-23 | 南京艾德克斯ITECH | 苏州台鑫仪电子有限公司 | 3020
TTF20201083 | 直流电源 | IT6722A | / | C类 | 2020-09-23 | 南京艾德克斯ITECH | 苏州台鑫仪电子有限公司 | 3020
TTF20201084 | 直流电源 | IT6722A | / | C类 | 2020-09-23 | 南京艾德克斯ITECH | 苏州台鑫仪电子有限公司 | 3020
TTF20201085 | 直流电源 | IT6722A | / | C类 | 2020-09-23 | 南京艾德克斯ITECH | 苏州台鑫仪电子有限公司 | 3020
TTF20201086 | 直流电源 | IT6722A | / | C类 | 2020-09-23 | 南京艾德克斯ITECH | 苏州台鑫仪电子有限公司 | 3020
TTF20201087 | 直流电源 | IT6722A | / | C类 | 2020-09-23 | 南京艾德克斯ITECH | 苏州台鑫仪电子有限公司 | 3020
TTF20201088 | 直流电源 | IT6722A | / | C类 | 2020-09-23 | 南京艾德克斯ITECH | 苏州台鑫仪电子有限公司 | 3020
TTF20201134 | 直流稳压电源 | AN53100-30 | 2008531015GG | A类 | 2020-11-04 | 青岛艾诺Ainuo | 上海振莺机电设备有限公司 | 57000
TTF20201135 | 直流稳压电源 | AN53100-30 | 2008531016GG | A类 | 2020-11-04 | 青岛艾诺Ainuo | 上海振莺机电设备有限公司 | 57000
TTF20201158 | 烘箱 | PH-1500T | PH2009210022 | B类 | 2020-10-22 | 苏盈仪器 | 上海苏盈试验仪器有限公司 | 31500
TTF20201159 | 烘箱 | PH-1000T | PH200804021 | B类 | 2020-09-21 | 苏盈仪器 | 上海苏盈试验仪器有限公司 | 24500
TTF20201160 | 冷却循环水机 | LK2500 | 2009070101 | B类 | 2020-09-24 | 北京凌工 | 北京凌工科技有限公司 | 18500
TTF20201161 | 冷却循环水机 | LK2500 | 2009070102 | B类 | 2020-09-24 | 北京凌工 | 北京凌工科技有限公司 | 18500
TTF20201162 | 三综合垂直台面 | HE1200SQM | / | B类 | 2020-10-26 | 北京航天希尔 | 北京航天希尔测试技术有限公司 | 40000
TTF20201381 | 工业除湿机 | ST-8156C | 2200907151036 | C类 | 2020-11-17 | 上海湿腾 | 上海标恒电子科技有限公司 | 2850
TTF20201382 | 湿膜加湿机 | ST-MC10 | 2201028294025 | C类 | 2020-11-17 | 上海湿腾 | 上海标恒电子科技有限公司 | 3300
TTF20210184 | 振动控制器 | VT-9002 | 344216744 | B类 | 2021-03-17 | 杭州亿恒 | 杭州亿恒科技有限公司 | 29000
TTF20210230 | 线束端子专用电解台 | X-DJ01 | / | C类 | 2021-04-16 | 费马科仪 | 苏州费马科仪自动化技术有限公司 | 3000
TTF20210231 | 线束端子专用电解台 | X-DJ01 | / | C类 | 2021-04-15 | 费马科仪 | 苏州费马科仪自动化技术有限公司 | 3000
TTF20210232 | 线束端子截面分析系统 | X-12Scan | / | B类 | 2021-04-14 | 费马科仪 | 苏州费马科仪自动化技术有限公司 | 14500
TTF20210233 | 线束端子截面分析系统 | X-12Scan | / | B类 | 2021-04-14 | 费马科仪 | 苏州费马科仪自动化技术有限公司 | 14500
TTF20210234 | 线束观察系统 | FM-ST05 | FEMAJM-2105 | B类 | 2021-05-03 | 费马科仪 | 苏州费马科仪自动化技术有限公司 | 17000
TTF20210235 | 线束观察系统 | FM-ST05 | FEMAJM-2106 | B类 | 2021-05-11 | 费马科仪 | 苏州费马科仪自动化技术有限公司 | 17000
TTF20210236 | 线束切割研磨一体机 | FM-QM05 | / | B类 | 2021-04-15 | 费马科仪 | 苏州费马科仪自动化技术有限公司 | 14500
TTF20210237 | 线束切割研磨一体机 | FM-QM05 | / | B类 | 2021-04-15 | 费马科仪 | 苏州费马科仪自动化技术有限公司 | 14500
TTF20210682 | 可编程交流电源 | AS2003T-3KVA | A21051573 | B类 | 2021-06-09 | ETHLEY | 上海振莺机电设备有限公司 | 13500
TTF20210788 | 直流电源 | AN5380-340 | 2105538005 | B类 | 2021-06-25 | 青岛艾诺Ainuo | 上海振莺机电设备有限公司 | 48000
TTF20210789 | 直流电源 | AN5380-340 | 210558004 | B类 | 2021-06-25 | 青岛艾诺Ainuo | 上海振莺机电设备有限公司 | 48000
TTF20210840 | 双向回馈电源 | IT-M3432 | 8.0342e+17 | B类 | 2021-06-09 | 南京艾德克斯ITECH | 苏州台鑫仪电子有限公司 | 14800
TTF20210841 | 双向回馈电源 | IT-M3432 | 8.0342e+17 | B类 | 2021-06-09 | 南京艾德克斯ITECH | 苏州台鑫仪电子有限公司 | 14800
TTF20210842 | 双向回馈电源 | IT6005C-80-150 | 8.0376e+17 | A类 | 2021-07-22 | 南京艾德克斯ITECH | 苏州台鑫仪电子有限公司 | 69300
TTF20211351 | 屏蔽室 （B+） | L1500*W1500*H2000mm | / | B类 | 2021-09-14 | 宁波哈迈仪器 | 哈尔滨顺洪源科技有限公司 | 31800
TTF20211538 | 除湿机 | SD-8156K | / | C类 | 2021-11-01 | 湿达 | 上海标恒电子科技有限公司 | 2800
TTF20211539 | 除湿机 | SD-8156K | / | C类 | 2021-11-01 | 湿达 | 上海标恒电子科技有限公司 | 2800
TTF20211724 | 冷水机组 | QYL-D04AH/N | 2021A16301 | A类 | 2021-10-13 | 上海泉贤 | 上海泉贤实业有限公司 | 99000
TTF20211784 | 除湿机 | SD-8156K | / | C类 | 2021-10-13 | 湿达 | 上海标恒电子科技有限公司 | 2800
TTF20211792 | 冷水机组 | QYL-D04AH/N | 2021A14201 | A类 | 2021-10-14 | 上海泉贤 | 上海泉贤实业有限公司 | 99000
TTF20211817 | 直流电源 | AN5035-100 | 2109503070 | B类 | 2021-11-08 | 青岛艾诺Ainuo | 上海振莺机电设备有限公司 | 10500
TTF20211889 | 直流电源 | IT6722A | 8.0226e+17 | C类 | 2021-11-08 | 南京艾德克斯ITECH | 苏州台鑫仪电子有限公司 | 3020
TTF20211890 | 直流电源 | IT6722A | 802259073767610039 | C类 | 2021-11-09 | 南京艾德克斯ITECH | 苏州台鑫仪电子有限公司 | 3020
TTF20211891 | 直流电源 | IT6722A | 8022590737679610045 | C类 | 2021-12-07 | 南京艾德克斯ITECH | 苏州台鑫仪电子有限公司 | 3020
TTF20211892 | 直流电源 | IT6722A | 80225073767610044 | C类 | 2021-11-08 | 南京艾德克斯ITECH | 苏州台鑫仪电子有限公司 | 3020
TTF20211893 | 直流电源 | IT6722A | 802259073767610046 | C类 | 2021-11-09 | 南京艾德克斯ITECH | 苏州台鑫仪电子有限公司 | 3020
TTF20211894 | 直流电源 | IT6722A | 80225907376710038 | C类 | 2021-11-09 | 南京艾德克斯ITECH | 苏州台鑫仪电子有限公司 | 3020
TTF20212127 | CAN卡 | USBCAN-4E-U | 8101904152111010025 | C类 | 2021-12-14 | 致远电子 | 上海标恒电子科技有限公司 | 2800
TTF20212128 | CAN卡 | USBCAN-4E-U | 8101904152111010024 | C类 | 2021-12-14 | 致远电子 | 上海标恒电子科技有限公司 | 2800
TTF20220027 | 双螺杆空压机 | DS R-10A | 21121722 | B类 | 2022-01-06 | 德斯兰DESRAN | 上海裕镇压缩机有限公司 | 12800

## 设备布局
H002
苏盈1000L PH-1000T 瞿杰
H007 |  |  | C021 | S010 | S001 | S007 | S004 | S003 | S002 | S005
苏盈1000L PH-1000 瞿杰 |  |  | 帕捷2000L PHV1720-DU-0404 韩琦浩 | 帕捷90L TSV12055W 韩琦浩 | 广五所120L TS-120SW 李耀辉 | 广五所120L TS-120SW 韩琦浩 | 广五所300L TS-300SW 李耀辉 | 广五所300L TS-300SW 李耀辉 | 广五所300L TS-300SW 李耀辉 | 广五所1000L ETS1000-55W-D 李耀辉
H006 |  |  | Q005 | S006 | S011 | Q009 | Q008 | Q006 | Q007 | Q010 | Q011 | Q004 | Q003 | Q002 | Q001
苏盈100L PH-100T 瞿杰 |  |  | 帕捷2000L PHR720W-20 韩琦浩 | 阿泰可200L CST150-2T 韩琦浩 | 帕捷90L TSV12055W 韩琦浩 | 帕捷1000L PHR710W-2020 傅强 | 帕捷1000L PHR710W-2020 傅强 | 伟思480L C7-480/20 ESS 韩琦浩 | 伟思1300L C7-1300/20 ESS 傅强 | 帕捷220L PHR702W-15 韩琦浩 | 帕捷220L PHR702W-15 韩琦浩 | 伟思800L C7-800/15ESS 韩琦浩 | 伟思800L C7-800/15ESS 韩琦浩 | 伟思800L C7-800/15ESS 韩琦浩 | 伟思800L C7-800/15ESS 韩琦浩
H005
苏盈100L PH-100T 瞿杰 | [8 empty] | 环境
H018
阿泰可504L ADL500-T02 瞿杰
H004 |  |  | I002 | C033 | C032 | S009 | S008 | C030 | C029 | C028 | C027 | C011 | C010 | C002 | C004 | C003 | C001
苏盈500L PH-500T 瞿杰 |  |  | JIS防水试验机 刘朝 | 帕捷120L PMH7010-D 傅强 | 帕捷120L PMH7010-D 傅强 | 帕捷40L TSV6455A 王皓冬 | 帕捷40L TSV6455A 王皓冬 | 伟思340L C4-340E series 傅强 | 伟思340L C4-340E series 傅强 | 伟思340L C4-340E series 傅强 | 伟思340L C4-340E series 傅强 | 伟思600L C7-600E 徐冬敏 | 伟思600L C7-600E 徐冬敏 | 伟思600L C7-600E 徐冬敏 | 伟思600L C7-600E 徐冬敏 | 伟思600L C7-600E 徐冬敏 | 伟思600L C7-600E 徐冬敏
H003 |  |  | C005 | C031 | C045 | C044 | C040 | C015 | C016 | C017 | C018 | C019 | C022 | C023 | C020
苏盈500L PH-500T 瞿杰 |  |  | 伟思1000L C7-1000 pro 蒋开先 | 伟思1000L C7-1000E series pro 蒋开先 | 伟思1500L C7-1500E series pro 黄帅 | 伟思1500L C7-1500E series pro 黄帅 | 帕捷 PTV1715A-DU 蒋开先 | 伟思1000L C7-1000E 蒋开先 | 伟思1000L C7-1000E 王林华 | 伟思1000L C7-1000E 王林华 | 伟思1000L C7-1000E 王林华 | 伟思1500L C7-1500E 王林华 | 伟思1500L C7-1500E 王林华 | 伟思1500L C7-1500E 王林华 | 伟思1500L C7-1500pro K 15 王林华
H008
苏盈1500L PH-1500 瞿杰
[9 empty] | H017 | H010 | H009
[9 empty] | 阿泰可504L ADL500-T02 瞿杰 | 帕捷500L PTC3005-D 瞿杰 | 帕捷500L PTC3005-D 瞿杰 | 门
[5 empty] | H020 | [5 empty] | C055
[5 empty] | 德国宾德Binder FED720 瞿杰 | [5 empty] | 帕捷120L PMH7010-D 傅强
Q015 |  | Q017 | Q019 | Q020 | H019 | [5 empty] | C054 | S016
伟思480L C7-480/15 ESS 蒋开先 |  | 伟思1300L C7-1300/15 ESS 王林华 | 阿泰可1500L CH1500C-15ESS 王林华 | 阿泰可1500L CH1500C-15ESS 王林华 | 德国宾德Binder FED720 瞿杰 | [5 empty] | 帕捷120L PMH7010-D 傅强 | 帕捷1000L TSH10055W 王皓冬
C057
帕捷120L PMH7010-D 傅强
H012 |  | H013 | S013 | S015 | C049 | [5 empty] | C053 | C051
五和1000L GW-1000 瞿杰 |  | 五和225L GW-225B 瞿杰 | 帕捷300L TSV30055W 黄帅 | 帕捷40L TSV6455A 黄帅 | 帕捷2000L PHV1720W-B0505 韩琦浩 | [5 empty] | 帕捷120L PMH7010-D 王林华 | 帕捷120L PMH7010-D 王林华
H016 | [10 empty] | C050 | C052
五和100L BGW-100B 瞿杰 | [7 empty] | 新环境 |  |  | 帕捷120L PMH7010-D 王林华 | 帕捷120L PMH7010-D 王林华
S014 | S014 | Q012 | Q014 | C014 | Q016 | C013 | C012
帕捷300L TSV30055W 黄帅 |  | 伟思480L C7-480/15 ESS 蒋开先 | 伟思480L C7-480/15 ESS 蒋开先 | 伟思1000L C7-1000E 蒋开先 | 伟思1300L C7-1300/15 ESS 王林华 | 伟思1000L C7-1000E 蒋开先 | 伟思1000L C7-1000E 蒋开先
S012 |  | Q013 | Q018 | C048 | C047 | C046 | C058 | C060 | C059 | C061
伟思120L T/120/V2 黄帅 |  | 伟思270L C7-270/15 ESS 蒋开先 | 伟思270L C7-270/15 ESS 王林华 | 伟思1000L C7-1000E series 黄帅 | 伟思340L C7-340E series 黄帅 | 伟思340L C7-340E series 黄帅 | 阿泰可1500L SU1500C 傅强 | 阿泰可1500L SU1500C 傅强 | 阿泰可1500L SU1500C 傅强 | 阿泰可1500L SU1500C 傅强 | [7 empty] | C039 PTV1715A-DU 黄帅
C024
[5 empty] | 苏盈1500L GDJ-1600C 韩琦浩 | [13 empty] | 电学
[5 empty] | H001 | C038 | C042 | C041
[5 empty] | 苏盈1500L PH-1500T 瞿杰 | 伟思1500L C7-1500E series 王林华 | 伟思1000L C7-1000E series 黄帅 | 伟思1000L C7-1000E series pro 黄帅
[5 empty] | H015 | C034 | C036 | C037 | C035 | C056
[5 empty] | 五和100L GW-100B 瞿杰 | 伟思340L C4-340E series 傅强 | 伟思340L C4-340E series 傅强 | 伟思340L C4-340E series 傅强 | 伟思340L C4-340E series 傅强 | 帕捷120L PMH7010-D 傅强
[5 empty] | H011 |  |  |  |  | H014
[5 empty] | 五和1000L GW-1000B 瞿杰 |  |  |  |  | 五和225L GW-225B 瞿杰
|  |  | V004 张杰 | V005 张杰 | V006 张杰 |  |  |  | IP 防水 刘朝 | 冰水冲击-喷溅
|  |  | 4T | 4T | 4T |  |  |  |  | I016 刘朝
|  |  | X | Z | XYZ
|  |  | 1200 | 1200 | 1200 |  |  |  |  | 冰水冲击-沉浸
I017 刘朝
冰水冲击
I003 刘朝
|  |  | V001 蒋诗果 | V026 蒋诗果 |  | V007 蒋诗果 | V003蒋诗果
|  |  | 4T | 4T |  | 200g冲击 | 100g冲击 |  | 祝亦杰 万能拉伸机
|  |  | X | Z
|  |  | 800 | 800 |  |  |  |  | 祝亦杰 恒温恒湿插拔综合试验机 X002
祝亦杰 端子插拔试验机
|  |  |  | 1.设备日常维护/月 |  |  |  |  | 祝亦杰 飞线旋转试验机
2.期间核查/年（如果需要）
|  |  |  | 3.文件管理 |  |  |  |  | 祝亦杰 金属显微镜
祝亦杰 电子显微镜

## 大设备负责人 (hidden)
设备类型 | 设备编号 | 设备名称 | 制造厂商 | 型号 | 设备尺寸 | 负责人 | 校准时间 | 计划校准时间 | 期间核查 | 备注
SHAED-C | SHAED-C001 | 温湿度环境箱 | 伟思富奇（太仓） | C7-600E series | W790 x D750 x H950mm=600L | 徐东敏 | 2020-12-30 | 2021-12-29 | 2021-07-01
SHAED-C | SHAED-C002 | 温湿度环境箱 | 伟思富奇（太仓） | C7-600E series | W790 x D750 x H950mm=600L | 徐东敏 | 2020-11-18 | 2021-11-17 | 2021-05-20
SHAED-C | SHAED-C003 | 温湿度环境箱 | 伟思富奇（太仓） | C7-600E series | W790 x D750 x H950mm=600L | 徐东敏 | 2020-11-18 | 2021-11-17 | 2021-05-20
SHAED-C | SHAED-C004 | 温湿度环境箱 | 伟思富奇（太仓） | C7-600E series | W790 x D750 x H950mm=600L | 徐东敏 | 2020-12-30 | 2021-12-29 | 2021-07-01
SHAED-C | SHAED-C005 | 温湿度环境箱-Pro | 伟思富奇（太仓） | C7-1000E seriesE Pro | W1090 x D900 x H950mm=1000L | 徐申扬 | 2020-12-30 | 2021-12-29 | 2021-07-01
SHAED-C | SHAED-C006 | 环境箱-匹配振动台 | 重庆阿泰可 | CH1500TCH（水平） | W1200 x D1100 x H1160mm=1531L | 张杰 | 2020-12-30 | 2021-12-29 | 2021-07-01
SHAED-C | SHAED-C007 | 环境箱-匹配振动台 | 广州五所环境仪器有限公司 | CT2970A2 （水平） | W1500 x D1500 x H1300mm=2925L | 张杰 | 2020-11-26 | 2021-11-25 | 2021-05-28
SHAED-C | SHAED-C008 | 环境箱-匹配振动台 | 广州五所环境仪器有限公司 | CT2970A2 （垂直） | W1500 x D1500 x H1300mm=2925L | 张杰 | 2020-11-26 | 2021-11-25 | 2021-05-28
SHAED-C | SHAED-C009 | 环境箱-匹配振动台 | 广州五所环境仪器有限公司 | CT2970A2 （垂直+水平） | W1500 x D1500 x H1300mm=2925L | 张杰 | 2020-11-26 | 2021-11-25 | 2021-05-28
SHAED-C | SHAED-C010 | 温湿度环境箱 | 伟思富奇（太仓） | C7-600E series | W790 x D750 x H950mm=600L | 徐东敏 | 2021-06-25 | 2022-06-24 | 2021-12-25
SHAED-C | SHAED-C011 | 温湿度环境箱 | 伟思富奇（太仓） | C7-600E series | W790 x D750 x H950mm=600L | 徐东敏 | 2020-07-18 | 2021-07-17 | 2021-01-17
SHAED-C | SHAED-C012 | 温湿度环境箱 | 伟思富奇（太仓） | C7-1000E series | W1090 x D900 x H950mm=1000L | 徐申扬 | 2021-05-25 | 2022-05-24 | 2021-11-24
SHAED-C | SHAED-C013 | 温湿度环境箱 | 伟思富奇（太仓） | C7-1000E series | W1090 x D900 x H950mm=1000L | 徐申扬 | 2021-05-25 | 2022-05-24 | 2021-11-24
SHAED-C | SHAED-C014 | 温湿度环境箱 | 伟思富奇（太仓） | C7-1000E series | W1090 x D900 x H950mm=1000L | 徐申扬 | 2021-05-24 | 2022-05-23 | 2021-11-23
SHAED-C | SHAED-C015 | 温湿度环境箱 | 伟思富奇（太仓） | C7-1000E series | W1090 x D900 x H950mm=1000L | 徐申扬 | 2021-05-24 | 2022-05-23 | 2021-11-23
SHAED-C | SHAED-C016 | 温湿度环境箱 | 伟思富奇（太仓） | C7-1000E series | W1090 x D900 x H950mm=1000L | 徐申扬 | 2021-06-25 | 2022-06-24 | 2021-12-25
SHAED-C | SHAED-C017 | 温湿度环境箱 | 伟思富奇（太仓） | C7-1000E series | W1090 x D900 x H950mm=1000L | 王林华 | 2021-05-24 | 2022-05-23 | 2021-11-23
SHAED-C | SHAED-C018 | 温湿度环境箱 | 伟思富奇（太仓） | C7-1000E series | W1090 x D900 x H950mm=1000L | 王林华 | 2021-05-24 | 2022-05-23 | 2021-11-23
SHAED-C | SHAED-C019 | 温湿度环境箱 | 伟思富奇（太仓） | C7-1500E series | W1090 x D1430 x H950mm=1500L | 王林华 | 2021-05-24 | 2022-05-23 | 2021-11-23
SHAED-C | SHAED-C020 | 温湿度环境箱-Pro | 伟思富奇（太仓） | C7-1500E series pro | W1090 x D1430 x H950mm=1500L | 王林华 | 2020-12-30 | 2021-12-29 | 2021-07-01
SHAED-C | SHAED-C021 | 温湿度环境箱 | 帕捷Partner | PHV1720-DU-0404 | W2000 x D1000 x H1000mm=2000L | 唐播甜 | 2021-05-25 | 2022-05-24 | 2021-11-24
SHAED-C | SHAED-C022 | 温湿度环境箱-Pro | 伟思富奇（太仓） | C7-1500E series pro | W1090 x D1430 x H950mm=1500L | 王林华 | 2020-09-27 | 2021-09-26 | 2021-03-29
SHAED-C | SHAED-C023 | 温湿度环境箱 | 伟思富奇（太仓） | C7-1500E series | W1090 x D1430 x H950mm=1500L | 王林华 | 2020-09-27 | 2021-09-26 | 2021-03-29
SHAED-C | SHAED-C024 | 温湿度环境箱 | 上海苏盈试验仪器有限公司 | GDJ-1600C | W1090 x D1430 x H950mm=1500L | 唐播甜 | 2020-09-07 | 2021-09-06 | 2021-03-09
SHAED-C | SHAED-C025 | 环境箱-匹配振动台 | 重庆阿泰可 | CH1500TCVT（垂直） | W1200 x D1100 x H1160mm=1531L | 张杰 | 2020-11-26 | 2021-11-25 | 2021-05-28
SHAED-C | SHAED-C026 | 环境箱-匹配振动台 | 重庆阿泰可 | CH700CVTH-10ESS（垂直+水平） | W800 x D900 x H900mm=650L | 张杰 | 2021-04-13 | 2022-04-12 | 2021-10-13
SHAED-C | SHAED-C027 | 温湿度环境箱 | 伟思富奇（太仓） | C4-340E series | W580 x D760 x H750mm=340L | 唐播甜 | 2021-05-14 | 2022-05-13 | 2021-11-13
SHAED-C | SHAED-C028 | 温湿度环境箱 | 伟思富奇（太仓） | C4-340E series | W580 x D760 x H750mm=340L | 傅强 | 2021-05-14 | 2022-05-13 | 2021-11-13
SHAED-C | SHAED-C029 | 温湿度环境箱 | 伟思富奇（太仓） | C4-340E series | W580 x D760 x H750mm=340L | 傅强 | 2021-05-14 | 2022-05-13 | 2021-11-13
SHAED-C | SHAED-C030 | 温湿度环境箱 | 伟思富奇（太仓） | C4-340E series | W580 x D760 x H750mm=340L | 傅强 | 2021-05-14 | 2022-05-13 | 2021-11-13
SHAED-H | SHAED-H001 | 高温箱 | 上海苏盈试验仪器有限公司 | PH-1500T | 1500*1000*1000 | 王贺 | 2021-03-11 | 2022-03-10 | 2021-09-10
SHAED-H | SHAED-H002 | 高温箱 | 上海苏盈试验仪器有限公司 | PH-1000T | 1000*1000*1000 | 王贺 | 2021-05-25 | 2022-05-24 | 2021-11-24
SHAED-H | SHAED-H003 | 高温箱 | 上海苏盈试验仪器有限公司 | PH-500T | 700*800*900 | 王贺 | 2021-04-13 | 2022-04-12 | 2021-10-13
SHAED-H | SHAED-H004 | 高温箱 | 上海苏盈试验仪器有限公司 | PH-500T | 700*800*900 | 王贺 | 2021-04-22 | 2022-04-21 | 2021-10-22
SHAED-H | SHAED-H005 | 高温箱 | 上海苏盈试验仪器有限公司 | PH-100T | 450*450*500 | 王贺 | 2021-04-13 | 2022-04-12 | 2021-10-13
SHAED-H | SHAED-H006 | 高温箱 | 上海苏盈试验仪器有限公司 | PH-100T | 450*450*500 | 王贺 | 2021-04-13 | 2022-04-12 | 2021-10-13
SHAED-H | SHAED-H007 | 高温箱 | 上海苏盈试验仪器有限公司 | PH-1000 | 1000*1000*1000 | 王贺 | 2020-09-07 | 2021-09-06 | 2021-03-09
SHAED-H | SHAED-H008 | 高温箱 | 上海苏盈试验仪器有限公司 | PH-1500 | 1500*1000*1000 | 王贺 | 2020-10-14 | 2021-10-13 | 2021-04-15
SHAED-H | SHAED-H009 | 高温箱 | 无锡帕捷 | PTC3005-D | W800*D800*H800 | 王皓冬 | 2021-06-09 | 2022-06-08 | 2021-12-09
SHAED-H | SHAED-H010 | 高温箱 | 无锡帕捷 | PTC3005-D | W800*D800*H800 | 王皓冬 | 2021-06-09 | 2022-06-08 | 2021-12-09
SHAED-I | SHAED-I002 | JIS防水试验机 | 台湾铁木真科技 | TMJ-9710A | W1000 x D1100 x H1000 | 阮徐君 | 2020-09-07 | 2021-09-06 | 2021-03-09
SHAED-I | SHAED-I003 | 冰水冲击试验箱 | 上海庆生 | KTCE-018TBS | W420 x D500 x H260 mm=60L | 阮徐君 | 2020-11-18 | 2021-11-17 | 2021-05-20
SHAED-I | SHAED-I004 | 防尘箱 | 台湾铁木真科技 | KTM-DT90F | W1000 x D1000 x H1000mm=1000L 小于等于20kg | 唐播甜 | 2021-06-25 | 2022-06-24 | 2021-12-25
SHAED-I | SHAED-I005 | 防尘箱 | 东莞昌鸿 | CH-7139-C | W1000 x D1000 x H1000mm=1000L 小于等于20kg | 唐播甜 | 2021-06-25 | 2022-06-24 | 2021-12-25
SHAED-I | SHAED-I006 | 防尘箱 | 东莞昌鸿 | CH-7139-F | W1000 x D1000 x H1000mm=1000L 小于等于20kg | 唐播甜 | 2020-07-18 | 2021-07-17 | 2021-01-17
SHAED-I | SHAED-I007 | 冰水冲击试验箱-飞溅 | 帕捷Partner | PTC2018-DU-SPRAY | W1500 x D1050 x H1200mm=2000L | 阮徐君 | 2021-05-24 | 2022-05-23 | 2021-11-23
SHAED-I | SHAED-I008 | 冰水冲击试验箱-浸没 | 帕捷Partner | TSLA030SA | W540 x D540 x H540 mm=160L | 阮徐君 | 2021-04-13 | 2022-04-12 | 2021-10-13
SHAED-I | SHAED-I009 | IP防水试验机 | 凯驰 | HDS13/20-4S | NA | 阮徐君 | 2021-05-25 | 2022-05-24 | 2021-11-24
SHAED-I | SHAED-I011 | 粉尘筛 | NA | 200目 | NA | 唐播甜 | 2020-10-29 | 2021-10-28 | 2021-04-30
SHAED-I | SHAED-I012 | 压力表-IPX5X69K |  | MIK-Y190 |  | 阮徐君 | 2021-04-20 | 2022-04-19 | 2021-10-20
SHAED-Q | SHAED-Q001 | 快速温度变化试验箱 | 伟思富奇（太仓） | C7-800/15 ESS | W1050 x D750 x H900mm=800L | 蒋诗果 | 2021-05-25 | 2022-05-24 | 2021-11-24
SHAED-Q | SHAED-Q002 | 快速温度变化试验箱 | 伟思富奇（太仓） | C7-800/15 ESS | W1050 x D750 x H900mm=800L | 蒋诗果 | 2021-05-14 | 2022-05-13 | 2021-11-13
SHAED-Q | SHAED-Q003 | 快速温度变化试验箱 | 伟思富奇（太仓） | C7-800/15 ESS | W1050 x D750 x H900mm=800L | 蒋诗果 | 2021-04-23 | 2022-04-22 | 2021-10-23
SHAED-Q | SHAED-Q004 | 快速温度变化试验箱 | 伟思富奇（太仓） | C7-800/15 ESS | W1050 x D750 x H900mm=800L | 蒋诗果 | 2021-03-11 | 2022-03-10 | 2021-09-10
SHAED-Q | SHAED-Q005 | 快速温度变化试验箱 | 帕捷Partner | PHR720W-20 | W2000 x D1000 × H1000=2000L | 蒋诗果 | 2021-03-11 | 2022-03-10 | 2021-09-10
SHAED-Q | SHAED-Q006 | 快速温度变化试验箱 | 伟思富奇（太仓） | C7-480/20 ESS | W800 x D640 × H940=480L | 蒋诗果 | 2021-05-14 | 2022-05-13 | 2021-11-13
SHAED-Q | SHAED-Q007 | 快速温度变化试验箱 | 伟思富奇（太仓） | C7-1300/20 ESS | W1100 x D1300 × H900=1300L | 傅强 | 2021-05-14 | 2022-05-13 | 2021-11-13
SHAED-Q | SHAED-Q008 | 快速温度变化试验箱 | 帕捷Partner | PHR710W-2020 | W1000 x D1000 × H1000=1000L | 傅强 | 2021-06-25 | 2022-06-24 | 2021-12-25
SHAED-Q | SHAED-Q009 | 快速温度变化试验箱 | 帕捷Partner | PHR710W-2020 | W1000 x D1000 × H1000=1000L | 傅强 | 2021-06-25 | 2022-06-24 | 2021-12-25
SHAED-S | SHAED-S001 | 温度冲击试验箱 | 广州五所环境仪器有限公司 | TS-120SW | W470 × D650 × H407mm=120L | 李耀辉 | 2021-04-22 | 2022-04-21 | 2021-10-22
SHAED-S | SHAED-S002 | 温度冲击试验箱 | 广州五所环境仪器有限公司 | TS-300SW | W770 × D650 x H610mm=300L | 李耀辉 | 2021-03-10 | 2022-03-09 | 2021-09-09
SHAED-S | SHAED-S003 | 温度冲击试验箱 | 广州五所环境仪器有限公司 | TS-300SW | W770 × D650 x H610mm=300L | 李耀辉 | 2020-10-21 | 2021-10-20 | 2021-04-22
SHAED-S | SHAED-S004 | 温度冲击试验箱 | 广州五所环境仪器有限公司 | TS-300SW | W770 × D650 x H610mm=300L | 李耀辉 | 2021-04-13 | 2022-04-12 | 2021-10-13
SHAED-S | SHAED-S005 | 温度冲击试验箱 | 广州五所环境仪器有限公司 | ETS1000-55W-D | W1500 x D800 x H800mm=1000L | 李耀辉 | 2021-04-22 | 2022-04-21 | 2021-10-22
SHAED-S | SHAED-S006 | 温度冲击试验箱 | 重庆阿泰可 | CST150-2T | W500 x D600 x H500mm=150L | 王皓冬 | 2020-10-21 | 2021-10-20 | 2021-04-22
SHAED-S | SHAED-S007 | 温度冲击试验箱 | 广州五所环境仪器有限公司 | TS-120SW | W470 × D650 × H407mm=120L | 王皓冬 | 2020-11-18 | 2021-11-17 | 2021-05-20
SHAED-S | SHAED-S008 | 温度冲击试验箱 | 帕捷Partner | TSV6455A | W350 × D340 × H350mm | 王皓冬 | 2021-06-09 | 2022-06-08 | 2021-12-09
SHAED-S | SHAED-S009 | 温度冲击试验箱 | 帕捷Partner | TSV6455A | W350 × D340 × H350mm | 王皓冬 | 2021-05-24 | 2022-05-23 | 2021-11-23
Formulas:
期间核查 = [校准时间]+183

## 转出设备 (hidden)
设备类型 | 设备编号 | 内部编号 | 出厂编号 | 设备名称 | 制造厂商 | 型号 | 设备尺寸 | 主要参数 | 采购供应商 | 到货日期 | 负责人 | 使用人授权最低类别 | 校准机构 | 校准有效期 | 校准时间 | 计划校准时间
SHAED-E | SHAED-E002 | TTE20131907 | 1307963019 | 交直流耐压绝缘测试仪 | 青岛艾诺 | AN9636S | NA | 输出电压：100v-5000vac（注：an9636s最高电压达到6000vac)；输出电压负载调整率：±（2%×设定值+5v），空载→额定负载；最大额定负载：6000v/80ma；高压变压器容量：500va；最小短路电流：200ma； | 上海振莺机电设备有限公司 | 2013 |  |  | CTI | 一年 | 2019-09-16 | 2020-09-15 | 转材料
SHAED-P | SHAED-P005 | TTF20170470 | 602592010727150013 | 可编程直流电源 | 美国艾德克斯ITECH | IT6164B | NA | 输出电压：0-30V/0-60V；输出电流：0-40A/0-20A；输出功率：1200W | 深圳市科瑞杰科技有限公司 | 2017 |  |  | CTI | 一年 | 2019-09-16 | 2020-09-15 | 转材料
SHAED-O | SHAED-O001 | TTE20176057 | 170523682 | 照度计 | 日本日置HIOKI | FT3424 |  | （0.00~200000）lx±2%rdg 用于照明设备、照明施工等领域 | 科电贸易（上海）有限公司 | 2017 |  |  | 上海计量院 | 一年 | 2020-09-07 | 2021-09-06 | 转材料
SHAED-O | SHAED-O002 | TTE20176061 | 00770792 | 噪声计 | 日本日置HIOKI | FT3432 |  | 30dB 到 130dB | 科电贸易（上海）有限公司 | 2017 |  |  | 上海计量院 | 一年 | 2019-09-27 | 2020-09-26 | 转材料
SHAED-P | SHAED-P031 | TTF20120286 | 1166610001 | 可编程直流电源 | Elektro-Automatik | PSI 8080-60 | NA | 0~80V， 0~60A， 0~1500W | 上海盛恒机电设备有限公司 |  |  |  | CTI |  | 2019-09-16 | 2020-09-15 | 转材料
SHAED-P | SHAED-P042 | TTF20180978 | 1807538003H | 直流电源 | 山东艾诺Ainuo | AN5380-170 | NA | 0~80V，0~170A，0~5000W | [6 empty] | 2019-09-16 | 2020-09-15 | 转材料
SHAED-P | SHAED-P043 | TTF20181681 | 1809538002 | 直流电源 | 山东艾诺Ainuo | AN5380-510 | NA | 0~80V，0~510A，0~15000W | [6 empty] | 2019-09-16 | 2020-09-15 | 转材料
SHAED-P | SHAED-P044 | TTF20190004 | 1810538010A | 直流电源 | 山东艾诺Ainuo | AN5380-170 | NA | 0~80V，0~170A，0~5000W | [6 empty] | 2019-09-16 | 2020-09-15 | 转材料
SHAED-P | SHAED-P045 | TTF20190005 | 1812538008 | 直流电源 | 山东艾诺Ainuo | AN5380-170 | NA | 0~80V，0~170A，0~5000W | [6 empty] | 2019-09-16 | 2020-09-15 | 转材料
SHAED-X | SHAED-X008 | TTE20200916 | NA | 2.5次元尺寸测量仪 |  | MS400 |  |  |  | 2020 |  |  |  |  | 2020-09-11 | 2021-09-10 | 转材料 | 设备在材料，实际已转材料，但帐挂在汽车电子，下次材料自己校准
SHAED-O | SHAED-O038 | 低值 | NA | 转速计 | 优利德 | UT373 | NA |  |  | 2020 | 唐播甜 | A | CTI | 一年 |  |  | 待确认 已买更精确设备，停用此设备

## 负责人名单 (hidden)
目前使用人 | 设备使用结束时间 | 设备类型 | 设备编号 | 内部编号 | 出厂编号 | 设备名称 | 制造厂商 | 型号 | 到货日期 | 负责人 | 使用人授权 | 校准机构 | 校准有效期 | 校准时间 | 计划校准时间
李耀辉 |  | 没有在用电源
王贺 |  | 没有在用电源
王林华 |  | 没有在用电源
张杰 |  | 没有在用电源
蒋诗果 |  | 没有在用电源
唐播甜 |  | 没有在用电源
没有在用电源
没有在用电源
李耀辉 |  | 没有在用记录仪
阮徐君 |  | 没有在用记录仪
徐申扬 |  | 没有在用记录仪
唐播甜 |  | 没有在用记录仪
王贺 |  | 没有在用记录仪
王林华 |  | 没有在用记录仪
张杰 |  | 没有在用记录仪
梁健宇 |  | 没有在用记录仪
|  | SHAED-P | SHAED-P001 | TTE20160719 | WA002723 | 可编程直流电源 | 日本菊水KIKUSUI | PBZ20-20 | 2016 | 祝亦杰 |  | CTI | 一年 | 2020-09-07 | 2021-09-06
阮徐君 | 2021.01.02 | SHAED-P | SHAED-P002 | TTE20165250 | WB001609 | 可编程直流电源 | 日本菊水KIKUSUI | PBZ20-20 | 2016 | 祝亦杰 |  | CTI | 一年 | 2020-09-07 | 2021-09-06
|  | SHAED-P | SHAED-P003 | TTE20165251 | WC002180 | 可编程直流电源 | 日本菊水KIKUSUI | PBZ20-20 | 2016 | 徐东敏 |  | CTI | 一年 | 2020-09-07 | 2021-09-06
|  | SHAED-P | SHAED-P004 | TTF20140003 | TM001786 | 可编程直流电源 | 日本菊水KIKUSUI | PBZ40-10 | 2014 | 徐东敏 |  | CTI | 一年 | 2020-09-07 | 2020-09-06
材料 |  | SHAED-P | SHAED-P005 | TTF20170470 | 602592010727150013 | 可编程直流电源 | 美国艾德克斯ITECH | IT6164B | 2017 | 许宇峰 |  | CTI | 一年 | 2019-09-16 | 2020-09-15
|  | SHAED-P | SHAED-P006 | TTF20170477 | XH002048 | 直流电源 | 日本菊水KIKUSUI | PAV36-12 | 2017 | 许宇峰 |  | CTI | 一年 | 2019-09-16 | 2020-09-14
|  | SHAED-P | SHAED-P007 | TTF20170478 | XH002047 | 直流电源 | 日本菊水KIKUSUI | PAV36-12 | 2017 | 许宇峰 |  | 上海质检院 | 一年 | 2018-10-18 | 2019-10-17
|  | SHAED-P | SHAED-P008 | TTF20170479 | XH002046 | 直流电源 | 日本菊水KIKUSUI | PAV36-12 | 2017 | 许宇峰 |  | CTI | 一年 | 2020-10-14 | 2021-10-13
|  | SHAED-P | SHAED-P009 | TTF20170480 | XL001771 | 直流电源 | 日本菊水KIKUSUI | PAV650-1 | 2017 | 许宇峰 |  | 上海质检院 | 一年 | 2018-12-10 | 2019-12-09
|  | SHAED-P | SHAED-P010 | TTF20170481 | XL001772 | 直流电源 | 日本菊水KIKUSUI | PAV650-1 | 2017 | 许宇峰 |  | CTI | 一年 | 2020-10-14 | 2021-10-13
梁健宇 | 2020.10.21 | SHAED-P | SHAED-P011 | TTF20190902 | 802259072747200023 | 直流电源 | 美国艾德克斯ITECH | IT6722A | 2019 | 梁健宇 |  | CTI | 一年 | 2020-10-14 | 2021-10-13
盐雾任亮借用 |  | SHAED-P | SHAED-P012 | TTF20190903 | 802259072747110041 | 直流电源 | 美国艾德克斯ITECH | IT6722A | 2019 | 梁健宇 |  | CTI | 一年 | 2020-10-14 | 2021-10-13
阮徐君 | 2020.12.30 | SHAED-P | SHAED-P013 | TTF20190904 | 802259072747210050 | 直流电源 | 美国艾德克斯ITECH | IT6722A | 2019 | 梁健宇 |  | CTI | 一年 | 2020-10-14 | 2021-10-13
盐雾任亮借用 |  | SHAED-P | SHAED-P014 | TTF20190905 | 802259072747210071 | 直流电源 | 美国艾德克斯ITECH | IT6722A | 2019 | 阮徐君 |  | CTI | 一年 | 2019-10-23 | 2020-10-21
徐东敏 | 2020.11.01 | SHAED-P | SHAED-P015 | TTF20190906 | 802259072747210094 | 直流电源 | 美国艾德克斯ITECH | IT6722A | 2019 | 阮徐君 |  | CTI | 一年 | 2020-10-14 | 2021-10-13
黄骏 | 2020.12.25 | SHAED-P | SHAED-P016 | TTF20190907 | 802259072747210074 | 直流电源 | 美国艾德克斯ITECH | IT6722A | 2019 | 阮徐君 |  | CTI | 一年 | 2020-10-14 | 2021-10-13
|  | SHAED-P | SHAED-P017 | TTF20190908 | 802259072747110031 | 直流电源 | 美国艾德克斯ITECH | IT6722A | 2019 | 徐东敏 |  | CTI | 一年 | 2020-10-14 | 2021-10-13
|  | SHAED-P | SHAED-P018 | TTF20190909 | 802259072747110035 | 直流电源 | 美国艾德克斯ITECH | IT6722A | 2019 | 徐东敏 |  | CTI | 一年 | 2019-10-23 | 2020-10-21
|  | SHAED-P | SHAED-P019 | TTF20190929 | 802125114747410003 | 直流电源 | 美国艾德克斯ITECH | IT6724 | 2019 | 徐东敏 |  | CTI | 一年 | 2020-09-07 | 2021-09-06
祝亦杰 | 2020.10.24 | SHAED-P | SHAED-P020 | TTF20190930 | 802169114747110006 | 直流电源 | 美国艾德克斯ITECH | IT6723 | 2019 | 祝亦杰 |  | CTI | 一年 | 2020-09-07 | 2021-09-06
黄骏 | 2020.12.25 | SHAED-P | SHAED-P021 | TTF20190931 | 802169114747110017 | 直流电源 | 美国艾德克斯ITECH | IT6723 | 2019 | 祝亦杰 |  | CTI | 一年 | 2020-09-07 | 2021-09-06
徐申扬 | 2020.10.22 | SHAED-P | SHAED-P022 | TTF20190932 | 802169114747230024 | 直流电源 | 美国艾德克斯ITECH | IT6723 | 2019 | 祝亦杰 |  | CTI | 一年 | 2020-09-07 | 2021-09-06
阮徐君 | 2020.12.19 | SHAED-P | SHAED-P023 | TTF20190933 | 802169114747110016 | 直流电源 | 美国艾德克斯ITECH | IT6723 | 2019 | 黄骏 |  | CTI | 一年 | 2020-09-07 | 2021-09-06
徐东敏 | 2020.12.11 | SHAED-P | SHAED-P024 | TTF20190934 | 802169114747230010 | 直流电源 | 美国艾德克斯ITECH | IT6723 | 2019 | 黄骏 |  | CTI | 一年 | 2019-09-16 | 2021-09-15
徐申扬 | 2020.10.22 | SHAED-P | SHAED-P025 | TTF20190935 | 802169114747230026 | 直流电源 | 美国艾德克斯ITECH | IT6723 | 2019 | 黄骏 |  | CTI | 一年 | 2020-09-07 | 2021-09-06
|  | SHAED-P | SHAED-P026 | TTF20190936 | 802169114747230012 | 直流电源 | 美国艾德克斯ITECH | IT6723 | 2019 | 徐申扬 |  | CTI | 一年 | 2020-09-07 | 2021-09-06
|  | SHAED-P | SHAED-P027 | TTF20190937 | 802079102747210025 | 直流电源 | 美国艾德克斯ITECH | IT6723G | 2019 | 徐申扬 |  | CTI | 一年 | 2020-09-07 | 2021-09-06
阮徐君 | 2020.12.19 | SHAED-P | SHAED-P028 | TTF20191112 | 1969880001 | 直流电源 | Elektro-Automatik | EA-PSI 91500-30 | 2019 | 阮徐君 |  | CTI | 一年 | 2019-12-11 | 2020-12-10
借给苏州实验室 |  | SHAED-P | SHAED-P029 | TTF20191113 | 1970000005 | 直流电源 | Elektro-Automatik | EA-PSI 9080-120 | 2019 | 李耀辉 |  | CTI | 一年 | 2019-12-11 | 2020-12-10
祝亦杰 | 2020.10.24 | SHAED-P | SHAED-P030 | TTF20191114 | 1967580001 | 直流电源 | Elektro-Automatik | EA-PSI 9080-510 | 2019 | 祝亦杰 |  | CTI | 一年 | 2019-12-11 | 2020-12-10
转回材料实验室 |  | SHAED-P | SHAED-P031 | TTF20120286 | 1166610001 | 可编程直流电源 | Elektro-Automatik | PSI 8080-60 |  | / |  | CTI |  | 2019-09-16 | 2020-09-14
徐申扬 | 2020.12.20 | SHAED-P | SHAED-P032 | TTF20200419 | 802169114757010013 | 直流电源 | 美国艾德克斯ITECH | IT6723 | 2020 | 徐申扬 |  | CTI | 一年 | 2020-04-30 | 2021-04-29
|  | SHAED-P | SHAED-P033 | TTF20200420 | 802169114757010015 | 直流电源 | 美国艾德克斯ITECH | IT6723 | 2020 | 张杰 |  | CTI | 一年 | 2020-04-30 | 2021-04-29
徐申扬 | 2020.12.20 | SHAED-P | SHAED-P034 | TTF20200421 | 8021691147570100011 | 直流电源 | 美国艾德克斯ITECH | IT6723 | 2020 | 张杰 |  | CTI | 一年 | 2020-04-30 | 2021-04-29
徐申扬 | 2020.10.31 | SHAED-P | SHAED-P035 | TTF20200422 | 802169114757010029 | 直流电源 | 美国艾德克斯ITECH | IT6723 | 2020 | 蒋诗果 |  | CTI | 一年 | 2020-04-29 | 2021-04-28
徐申扬 | 2020.10.21 | SHAED-P | SHAED-P036 | TTF20200423 | 802169114757010028 | 直流电源 | 美国艾德克斯ITECH | IT6723 | 2020 | 蒋诗果 |  | CTI | 一年 | 2020-04-30 | 2021-04-29
阮徐君 | 2020.12.19 | SHAED-P | SHAED-P037 | TTF20200424 | 802169114757010014 | 直流电源 | 美国艾德克斯ITECH | IT6723 | 2020 | 李耀辉 |  | CTI | 一年 | 2020-04-30 | 2021-04-29
阮徐君 | 2020.12.30 | SHAED-P | SHAED-P038 | TTF20200425 | 802259073747710081 | 直流电源 | 美国艾德克斯ITECH | IT6722A | 2020 | 李耀辉 |  | CTI | 一年 | 2020-05-06 | 2021-05-05
|  | SHAED-P | SHAED-P039 | TTF20200426 | 802259073747710010 | 直流电源 | 美国艾德克斯ITECH | IT6722A | 2020 | 李耀辉 |  | CTI | 一年 | 2020-04-30 | 2021-04-29
徐申扬 | 2020.10.21 | SHAED-P | SHAED-P040 | TTF20200427 | 802259073747710053 | 直流电源 | 美国艾德克斯ITECH | IT6722A | 2020 | 唐播甜 |  | CTI | 一年 | 2020-04-30 | 2021-04-29
|  | SHAED-P | SHAED-P041 | TTF20200428 | 802259073747710063 | 直流电源 | 美国艾德克斯ITECH | IT6722A | 2020 | 唐播甜 |  | CTI | 一年 | 2020-04-30 | 2021-04-29
转回材料实验室 |  | SHAED-P | SHAED-P042 | TTF20180978 | 1807538003H | 直流电源 | 山东艾诺Ainuo | AN5380-170 |  | / |  |  |  | 2019-09-16 | 2020-09-14
转回材料实验室 |  | SHAED-P | SHAED-P043 | TTF20181681 | 1809538002 | 直流电源 | 山东艾诺Ainuo | AN5380-510 |  | / |  |  |  | 2019-09-16 | 2020-09-14
转回材料实验室 |  | SHAED-P | SHAED-P044 | TTF20190004 | 1810538010A | 直流电源 | 山东艾诺Ainuo | AN5380-170 |  | / |  |  |  | 2019-09-16 | 2020-09-14
转回材料实验室 |  | SHAED-P | SHAED-P045 | TTF20190005 | 1812538008 | 直流电源 | 山东艾诺Ainuo | AN5380-170 |  | / |  |  |  | 2019-09-16 | 2020-09-14
|  | SHAED-P | SHAED-P046 | TTF20200876 | 2059840001 | 直流电源 | Elektro-Automatik | EA-PSI 9080-510 | 2020 | 徐申扬 |  |  |  | 2019-09-07 | 2020-09-06
| 2020.12.30 | SHAED-P | SHAED-P047 | TTF20201134 | 2008531015GG | 直流电源 | 山东艾诺Ainuo | AN531000-30 | 2020 | 阮徐君 |  |  | 一年 | 2020-10-14 | 2021-10-13
|  | SHAED-P | SHAED-P048 | TTF20201135 | 2008531016GG | 直流电源 | 山东艾诺Ainuo | AN531000-30 | 2020 | 阮徐君 |  |  | 一年 | 2020-10-14 | 2021-10-13
|  | SHAED-P | SHAED-P049 | TTF20201087 | 802259073757310080 | 直流电源 | 美国艾德克斯ITECH | IT6722A | 2020 | 唐播甜 |  | CTI | 一年 | 2020-10-14 | 2021-10-13
徐东敏 | 2020.12.13 | SHAED-P | SHAED-P050 | TTF20201082 | 802259073757310073 | 直流电源 | 美国艾德克斯ITECH | IT6722A | 2020 | 王林华 |  | CTI | 一年 | 2020-10-14 | 2021-10-13
|  | SHAED-P | SHAED-P051 | TTF20201083 | 802259073757310082 | 直流电源 | 美国艾德克斯ITECH | IT6722A | 2020 | 王林华 |  | CTI | 一年 | 2020-10-14 | 2021-10-13
黄骏 | 2020.10.19 | SHAED-P | SHAED-P052 | TTF20201084 | 802259073757310059 | 直流电源 | 美国艾德克斯ITECH | IT6722A | 2020 | 王林华 |  | CTI | 一年 | 2020-10-14 | 2021-10-13
祝亦杰 | 2020.10.30 | SHAED-P | SHAED-P053 | TTF20201085 | 802259010737010005 | 直流电源 | 美国艾德克斯ITECH | IT6722A | 2020 | 王贺 |  | CTI | 一年 | 2020-10-14 | 2021-10-13
祝亦杰 | 2020.10.26 | SHAED-P | SHAED-P054 | TTF20201086 | 802259073757310077 | 直流电源 | 美国艾德克斯ITECH | IT6722A | 2020 | 王贺 |  | CTI | 一年 | 2020-10-14 | 2021-10-13
梁健宇 | 2020.11.20 | SHAED-P | SHAED-P055 | TTF20201088 | 802259073757310070 | 直流电源 | 美国艾德克斯ITECH | IT6722A | 2020 | 王贺 |  | CTI | 一年
|  | SHAED-P | SHAED-P056 | TTF20200875 | 2059840002 | 直流电源 | Elektro-Automatik | EA-PSI 9080-510 | 2020 | 徐申扬 |  |  |  | 2019-09-07 | 2020-09-06
|  | SHAED-P | SHAED-P057 | TTF20201003 | 2007503051 | 直流电源 | 山东艾诺Ainuo | AN5035-100 | 2020 | 阮徐君
|  | SHAED-P | SHAED-P058 | TTF20201004 | 2007505003 | 直流电源 | 山东艾诺Ainuo | AN50503S | 2020 | 阮徐君
|  | SHAED-R | SHAED-R001 | TTE20192773 | 190827943 | 数据采集仪 | 日本日置HIOKI | LR8431-30 | 2019 | 祝亦杰 |  | CTI | 一年 | 2019-10-23 | 2020-10-21
|  | SHAED-R | SHAED-R002 | TTE20192774 | 190827938 | 数据采集仪 | 日本日置HIOKI | LR8431-30 | 2019 | 祝亦杰 |  | CTI | 一年 | 2020-10-14 | 2021-10-13
祝亦杰 | 2020.10.24 | SHAED-R | SHAED-R003 | TTE20192775 | 190827929 | 数据采集仪 | 日本日置HIOKI | LR8431-30 | 2019 | 唐播甜 |  | CTI | 一年 | 2019-10-23 | 2020-10-21
|  | SHAED-R | SHAED-R004 | TTE20192776 | 190827935 | 数据采集仪 | 日本日置HIOKI | LR8431-30 | 2019 | 唐播甜 |  | CTI | 一年 | 2020-10-14 | 2021-10-13
|  | SHAED-R | SHAED-R005 | TTE20192777 | 190827932 | 数据采集仪 | 日本日置HIOKI | LR8431-30 | 2019 | 梁健宇 |  | CTI | 一年 | 2019-10-23 | 2020-10-22
|  | SHAED-R | SHAED-R006 | TTE20192778 | 190827928 | 数据采集仪 | 日本日置HIOKI | LR8431-30 | 2019 | 梁健宇 |  | CTI | 一年 | 2020-10-14 | 2021-10-13
|  | SHAED-R | SHAED-R007 | TTE20192779 | 190933436 | 数据采集仪+拓展单元 | 日本日置HIOKI | LR8400-21+LR8500*4 | 2019 | 徐东敏 |  | CTI | 一年 | 2019-12-01 | 2020-11-30
|  | SHAED-R | SHAED-R008 | TTE20192780 | 190921258 | 数据采集仪+拓展单元 | 日本日置HIOKI | LR8400-21+LR8500*4 | 2019 | 徐东敏 |  | CTI | 一年 | 2019-12-01 | 2020-11-30
|  | SHAED-R | SHAED-R009 | TTE20192781 | 191022184 | 数据采集仪+拓展单元 | 日本日置HIOKI | LR8400-21+LR8500*4 | 2019 | 徐申扬 |  | CTI | 一年 | 2019-12-01 | 2020-11-30
|  | SHAED-R | SHAED-R010 | TTE20192782 | 191023155 | 数据采集仪+拓展单元 | 日本日置HIOKI | LR8400-21+LR8500*4 | 2019 | 徐申扬 |  | CTI | 一年 | 2019-12-01 | 2020-11-30
|  | SHAED-R | SHAED-R011 | TTE20192783 | 190827155 | 数据采集仪 | 日本日置HIOKI | LR8410-30 | 2019 | 李耀辉 |  | CTI | NA | 免校 | 免校
|  | SHAED-R | SHAED-R012 | TTE20192784 | 190827853 | 数据采集仪 | 日本日置HIOKI | LR8410-30 | 2019 | 李耀辉 |  | CTI | NA | 免校 | 免校
|  | SHAED-R | SHAED-R013 | TTE20192786 | 190933437 | 数据采集仪+拓展单元 | 日本日置HIOKI | LR8400-21+LR8500*2 | 2019 | 王贺 |  | CTI | 一年 | 2019-12-01 | 2020-11-30
|  | SHAED-R | SHAED-R014 | TTE20192787 | 191023157 | 数据采集仪+拓展单元 | 日本日置HIOKI | LR8400-21+LR8500*2 | 2019 | 王贺 |  | CTI | 一年 | 2019-12-01 | 2020-11-30
|  | SHAED-R | SHAED-R015 | TTE20192788 | 191023149 | 数据采集仪+拓展单元 | 日本日置HIOKI | LR8400-21+LR8500*2 | 2019 | 王林华 |  | CTI | 一年 | 2019-12-01 | 2020-11-30
|  | SHAED-R | SHAED-R016 | TTE20192789 | 190923506 | 数据采集仪+拓展单元 | 日本日置HIOKI | LR8400-21+LR8500*2 | 2019 | 王林华 |  | CTI | 一年 | 2019-12-01 | 2020-11-30
|  | SHAED-R | SHAED-R017 | TTE20192790 | 191023158 | 数据采集仪+拓展单元 | 日本日置HIOKI | LR8400-21+LR8500*2 | 2019 | 黄骏 |  | CTI | 一年 | 2019-12-02 | 2020-12-01
|  | SHAED-R | SHAED-R018 | TTE20192791 | 191022185 | 数据采集仪+拓展单元 | 日本日置HIOKI | LR8400-21+LR8500*2 | 2019 | 黄骏 |  | CTI | 一年 | 2019-12-01 | 2020-11-30
|  | SHAED-R | SHAED-R019 | 低值 | 181119355 | (数据采集仪)无线通用单元 | 日本日置HIOKI | LR8511 |  | 许宇峰 |  | CTI | 一年 | 2019-10-23 | 2020-10-22
|  | SHAED-R | SHAED-R020 | 低值 | 190536940 | (数据采集仪)无线电压/温度单元 | 日本日置HIOKI | LR8510 |  | 许宇峰 |  | CTI | 一年 | 2019-10-23 | 2020-10-22
|  | SHAED-R | SHAED-R021 | 低值 | 190536941 | (数据采集仪)无线电压/温度单元 | 日本日置HIOKI | LR8510 |  | 许宇峰 |  | CTI | 一年 | 2019-10-23 | 2020-10-22
|  | SHAED-R | SHAED-R022 | 低值 | 190536942 | (数据采集仪)无线电压/温度单元 | 日本日置HIOKI | LR8510 |  | 许宇峰 |  | CTI | 一年 | 2019-10-23 | 2020-10-22
黄骏 | 2020.10.19 | SHAED-R | SHAED-R023 | TTE20193143 | MY58001526 | 数据采集仪 | 美国是德Keysight | DAQ970A | 2019 | 黄骏 |  |  |  | 2020-01-18 | 2021-01-17
|  | SHAED-R | SHAED-R024 | TTE20193144 | MY58001700 | 数据采集仪 | 美国是德Keysight | DAQ970A | 2019 | 黄骏 |  |  |  | 2020-03-10 | 2021-03-09
|  | SHAED-R | SHAED-R025 | TTE20200745 | D90941144/D91041145 | 数据采集仪 | GRA日本图技PHTEC | GL7000 | 2020 | 徐东敏 |  |  |  | 2020-04-03 | 2021-04-02
|  | SHAED-R | SHAED-R026 | TTE20200746 | D91041146/D90941143 | 数据采集仪 | GRA日本图技PHTEC | GL7000 | 2020 | 徐东敏 |  |  |  | 2020-04-03 | 2021-04-02
徐东敏 | 2020.12.13 | SHAED-R | SHAED-R027 | TTE20200747 | D00241181/D00141177 | 数据采集仪 | GRA日本图技PHTEC | GL7000 | 2020 | 徐东敏 |  |  |  | 2020-04-03 | 2021-04-02
|  | SHAED-R | SHAED-R028 | TTE20200748 | D00241180/D00141176 | 数据采集仪 | GRA日本图技PHTEC | GL7000 | 2020 | 徐东敏 |  |  |  | 2020-04-03 | 2021-04-02
Note on D45: Administrator: 绿色校检编号SHAED-P030和下面重叠了

## 外借设备 (hidden)
外借时间 | 计划归还时间 | 实际归还时间 | 设备信息 | 需求人 | 借出人
2020-09-07 | 11月 | 2020-11-03 | 大电源一台 | 苏州杨芳芳 | 李赫
2020-10-30 | 11月中旬 | 2020-12-01 | CAN盒一个 | EMC 宋斌 | 李赫
2020-10-01 | 不确定 | 2021-01-21 | CAN盒一个 |  | 王子翼
2020-11-13 | 2021-07-12 |  | DAQ970A+3块板卡 | 广州 黎炽雄 | 黄骏
2020-11-16 | 不确定 | 2021-07-26 | SHAED-E007电流钳 | 武汉汽车 田易萍 | 许宇峰
2020-12-04 | 2020-12-18 |  | SHAED-P015直流电源 | 材料盐雾 任亮 | 许宇峰
2021-01-14 | 不确定 |  | TTE20176501 | 材料 吴逸君 | 许宇峰
2021-02-04 | 2021-02-05 | 2021-02-10 | TTF20200420直流电源 | 庞训停 | 黄骏
2021-02-04 | 2021-02-05 | 2021-02-10 | TTF20200419直流电源 | 庞训停 | 黄骏
2021-02-04 | 2021-02-05 | 2021-02-10 | TTF20190903直流电源 | 庞训停 | 黄骏
2021-02-04 | 2021-02-05 | 2021-02-10 | TTF20201088直流电源 | 庞训停 | 黄骏
2021-02-04 | 2021-02-05 | 2021-02-10 | TTF20190905直流电源 | 庞训停 | 黄骏
2021-02-04 | 2021-02-05 | 2021-02-10 | SHAED-P002可编程 | 庞训停 | 黄骏
2021-02-04 | 2021-02-05 | 2021-02-10 | SHAED-P003可编程 | 庞训停 | 黄骏
2021-04-01 | 2021-04-15 | 2021-06-08 | SHAED-P021 | 芯片实验室 | 许宇峰
2021-04-01 | 2021-04-15 | 2021-06-08 | SHAED-P026 | 芯片实验室 | 许宇峰
2021-04-08 | 2021-05-20 | 2021-06-30 | SHAED-P007 | 材料黄鹏飞 | 李赫
2021-04-08 | 2021-05-20 | 2021-06-30 | SHAED-P008 | 材料黄鹏飞 | 李赫
2021-04-09 |  |  | SHAED-P010 | 广州电池蔡工 | 许宇峰
2021-04-19 |  |  | SHAED-P030 | 苏州沈工 | 许宇峰
2021-05-10 |  | 2021-06-10 | SHAED-P050 | 材料盐雾 任亮 | 许宇峰
2021-05-12 |  |  | SHAED-E011 | 苏州杨芳芳 | 张杰
2021-05-18 |  |  | SHAED-R014 | CR陶园园 | 许宇峰
2021-06-23 | 2021-06-28 |  | P034 | 任亮 | 许宇峰
2021-07-02 | 2021-07-09 | 2021-07-26 | R007 | 通敏-张黎春 | 许宇峰
2021-07-19 | 2021-08-10 |  | SHAED-P020 | 材料 吴逸君 | 许宇峰
2021-07-19 | 2021-08-10 |  | TTE20211113 | 材料 吴逸君 | 许宇峰
2022-03-21 | 2022-03-25 |  | P075 | 材料 吴逸君 | 黄骏
未找到电源
SHAED-P048
SHAED-R013
Formulas:
计划归还时间 = [外借时间]+42

## 下拉列表 (hidden)
| 内部编号 | 设备名称 | 型号 | 制造厂商 | 设备位置 | 负责人 | 出厂编号 | 采购供应商 | 价格（扣除税点） | 到货日期 | 校准状态
现场-等待校准
SHAED-C |  | 温湿度环境箱 |  | 美国福禄克Fluke | 新2楼环境 | 张建 |  | 伟思富奇 |  |  | 现场-已校准报告未到
SHAED-C |  | 温湿度环境箱-Pro |  | 美国是德Keysight | 新2楼线束 | 王子翼 |  | 苏盈 |  |  | 现场-已拿到报告并核对好
SHAED-C |  | 温湿度环境箱-匹配振动台 |  | 史丹利STANLEY | 新2楼仓库 | 许宇峰 |  | 广五所
SHAED-E |  | 示波器 |  | 日本耐苛NAC | 新1楼 | 黄骏 |  | 成测 |  |  | 送校-已送未反馈
SHAED-E |  | 六位半万用表 |  | 美国艾德克斯ITECH |  | 李赫 |  | 重庆阿泰可 |  |  | 送校-已送但有问题
SHAED-E |  | 电子负载 |  | 日本菊水KIKUSUI |  | 徐申扬 |  | 深圳市世纪通供应链股份有限公司 |  |  | 送校-已送收到设备、证书并核对好
SHAED-E |  | 瞬断仪 |  | 杭州美仪 |  | 李耀辉
SHAED-E |  | 电流钳 |  | 日本日置HIOKI |  | 王菁
SHAED-E |  | 七位半万用表 |  | Bruel&Kjaer |  | 阮徐君
SHAED-E |  | 交直流耐压绝缘测试仪 |  | 世达SATA |  | 李光华
SHAED-E |  | 存储记录仪（示波器） |  | 优利德 |  | 徐东敏
SHAED-E |  | 数字万用表 |  | Elektro-Automatik |  | 祝亦杰
SHAED-E |  | LCR表 |  | 重庆阿泰可 |  | 张杰
SHAED-E |  | 电性能综合测试系统 |  | 瑞士emtest
SHAED-E |  |  |  | Faith
SHAED-E |  | CANoe模块 |  | 德国Vector
SHAED-E |  | 旋转式电阻箱 |  | 澄洋仪器
SHAED-H |  | 高温试验箱 |  | TESTO
SHAED-I |  | IP防水试验机 |  | 远方
SHAED-I |  | JIS防水试验机 |  | 东莞昌鸿
SHAED-I |  | 两厢式冰水冲击试验箱-喷淋 |  | 帕捷Partner
SHAED-I |  | 两厢式冰水冲击试验箱-浸水 |  | 力新宝
SHAED-I |  | 两厢式冰水冲击试验箱-喷淋/浸水 |  | 美特斯工业系统（中国）有限公司
SHAED-I |  | 防尘箱 |  | GRA日本图技PHTEC
SHAED-I |  | 粉尘筛
SHAED-I |  | 高压清洗机 |  | 凯驰
SHAED-O |  | 照度计 |  | 泛德声学
SHAED-O |  | 噪声计 |  | 山东艾诺Ainuo
SHAED-O |  | 亮度计 |  | Elektro-Automatik
SHAED-O |  | 成像亮度计 |  | 无锡南亚
SHAED-O |  | 光谱亮度计 |  | Fluke
SHAED-O |  | 热像仪 |  | 温州一鼎
SHAED-O |  | 声级计 |  | NA
SHAED-O |  | 静音房 |  | Tektronix
SHAED-O |  | 数显扭矩扳手1.5-30N.m |  | 安捷伦
SHAED-O |  | 数显扭矩扳手10-200N.m |  | 欧姆龙
SHAED-O |  | 游标卡尺 |  | 艾诺
SHAED-O |  | 温度校准仪 |  | NA
SHAED-O |  | 卷尺 |  | 优利德
SHAED-O |  | 秒表 |  | 标准声源
SHAED-O |  | 手持推拉力计 |  | 苏盈
SHAED-O |  | 转速计 |  | 联测
SHAED-O |  | 万能按键机
SHAED-O |  | 防风罩
SHAED-O |  | 热电偶
SHAED-O |  | 湿度传感器
SHAED-O |  | 标准声源
SHAED-O |  | 红外测温仪 |  | 得力
SHAED-O |  | 温度计 |  | 雨花泽
SHAED-P |  | 可编程直流电源
SHAED-P |  | 直流电源
SHAED-Q |  | 快速温度变化试验箱
SHAED-R |  | 数据采集仪
SHAED-R |  | 数据采集仪+拓展单元
SHAED-R |  | (数据采集仪)无线通用单元
SHAED-R |  | (数据采集仪)无线电压/温度单元
SHAED-S |  | 温度冲击试验箱
SHAED-T |  | 工业除湿机
SHAED-T |  | 智能拍照台
SHAED-T |  | 湿膜加湿机
SHAED-V |  | 机械振动台
SHAED-V |  | 机械冲击台
SHAED-V |  | 定向跌落实验机
SHAED-V |  | Z轴传感器
SHAED-V |  | 三轴传感器
SHAED-X |  | 10T液压端子机
SHAED-X |  | 恒温插拔综合试验机
SHAED-X |  | 端子插拔定位试验机
SHAED-X |  | 电子万能试验机
SHAED-X |  | 2.5次元尺寸测量仪
拉伸/压缩一体式测试机
数字温湿度计
气压表（正压）
气压表（负压）
万能材料试验机
数据记录仪GL7000-1ms
DAQ 970数据记录仪
高温箱

## 文件要求
1 | 新设备：有校准报告时更新此表格信息（包括固定资产设备、其他低值测试工具），可能未生成设备系统号
2 | 在用设备：校准信息等更新时，更新此表格
3 | 每月15日左右核对表格状态

## 设备基本信息
设备名称 | 品牌 | 数量
高温箱 | 苏盈 | 8
环境箱 | 伟思 | 18
| 广五所 | 3
| 阿泰可 | 3
快速温变箱 | 伟思 | 4
| 帕捷 | 1
温度冲击箱 | 广五所 | 6
| 阿泰可 | 1
三综合振动台 | 航天希尔 | 6
机械冲击台 | 航天希尔 | 2
直流电源 | 美国艾德克斯ITECH | 34
可编程 | 日本菊水 | 9
大功率电源 | Elektro-Automatik | 5
| 山东艾诺Ainuo | 4
记录仪 | 日置HIOKI | 22
| 图技 | 4
数采 | 美国是德Keysight | 2
示波器 | 美国泰克Tek | 2
瞬断仪 | 日本耐苛NAC | 3
电性能综合测试系统 | 瑞士emtest | 1
拉伸机 | MTS | 1
七位半万用表 | 美国是德Keysight | 1
电流钳 | 日置HIOKI | 8
电子负载 | 美国艾德克斯ITECH | 8

## 笔记本
编号 | 设备编号 | 名称 | 品牌 | 型号 | 备注
SHAED-LX001 |  | 笔记本 | 联想 | E14 Gen4 | 按键试验机专用
SHAED-HJ001 | ODN20231003 | 笔记本 | 宏基 | 未来，14英寸 12代酷睿i5 16G 512G
SHAED-HJ002 | ODN20231004 | 笔记本 | 宏基 | 未来，14英寸 12代酷睿i5 16G 512G
SHAED-HJ003 | ODN20231005 | 笔记本 | 宏基 | 未来，14英寸 12代酷睿i5 16G 512G
SHAED-HJ004 | ODN20240687 | 笔记本 | 宏基 | 宏碁优跃 14英寸 13代酷睿i5 16G 1T
SHAED-HJ005 | ODN20240688 | 笔记本 | 宏基 | 宏碁优跃 14英寸 13代酷睿i5 16G 1T
SHAED-HJ006 | ODN20240689 | 笔记本 | 宏基 | 宏碁优跃 14英寸 13代酷睿i5 16G 1T
SHAED-HJ007 | ODN20240690 | 笔记本 | 宏基 | 宏碁优跃 14英寸 13代酷睿i5 16G 1T
SHAED-HJ008 | ODN20240691 | 笔记本 | 宏基 | 宏碁优跃 14英寸 13代酷睿i5 16G 1T
SHAED-HJ009 | ODN20240692 | 笔记本 | 宏基 | 宏碁优跃 14英寸 13代酷睿i5 16G 1T

## CAN
设备编号 | 内部编号 | 设备名称 | 出厂编号 | 制造厂商 | 型号 | 到货日期
PCAN001 | TTF202604222 | CAN盒 | NA | PEAK | IPEH-004064 | 2026
PCAN002 | TTF202604224 | CAN盒 | NA | PEAK | IPEH-004064 | 2026
PCAN003 | TTF202604225 | CAN盒 | NA | PEAK | IPEH-004064 | 2026
PCAN004 | TTF202604227 | CAN盒 | NA | PEAK | IPEH-004064 | 2026
PCAN005 | TTF202604230 | CAN盒 | NA | PEAK | IPEH-004064 | 2026
PCAN006 | TTF202604231 | CAN盒 | NA | PEAK | IPEH-004064 | 2026
PCAN007 | TTF202604232 | CAN盒 | NA | PEAK | IPEH-004064 | 2026
PCAN008 | TTF202604233 | CAN盒 | NA | PEAK | IPEH-004064 | 2026
PCAN009 | TTF202604234 | CAN盒 | NA | PEAK | IPEH-004064 | 2026
PCAN010 | TTF202604236 | CAN盒 | NA | PEAK | IPEH-004064 | 2026
PCAN011 | TTF202604237 | CAN盒 | NA | PEAK | IPEH-004064 | 2026
PCAN012 | TTF202604240 | CAN盒 | NA | PEAK | IPEH-004064 | 2026